## ADC
ADC硬件标记 | PORT口 | ADC物理名称 | ADC通道
ADC7 | PTD1 | ADC_MOTOR_CS | ADC0_P0
ADC5 | PTE15 | ADC_V_M+ | ADC0_P3
ADC171 | PTA9 | ADC_IVV | ADC0_P7
ADC100 | PTA7 | ADC_MOS_TEMP1 | ADC0_S11 |  | 原理图未明确标出引脚所选功能
ADC95 | PTB0 | ADC_VBAT2 | ADC0_S14 | 可复用ADC1_S14 | 原理图未明确标出引脚所选功能
ADC94 | PTB1 | ADC_PS_OUT2 | ADC0_S15 | 可复用ADC1_S15
ADC90 | PTC11 | ADC_VBAT1 | ADC0_S17
ADC102 | PTA6 | ADC_PS_OUT1 | ADC0_S18 |  | 原理图未明确标出引脚所选功能
ADC89 | PTC25 | ADC_RTC | ADC0_S20
ADC91 | PTC26 | ADC_CAN1_INH | ADC0_S21
ADC115 | PTD21 | ADC_HeatCurrent_M | ADC0_S23 |  | 悬空
ADC137 | PTA0 | ADC_VBAT | ADC0_S8 |  | 原理图为ADC0S8
ADC135 | PTA1 | ADC_KL15 | ADC0_S9 |  | 原理图为ADC0S9
ADC113 | PTB15 | ADC_5VRTC | ADC1_S11 |  | 原理图未明确标出引脚所选功能
ADC132 | PTD27 | ADC_KL30_M | ADC1_S21
ADC134 | PTD28 | ADC_ENV_TEMP2 | ADC1_S22
ADC136 | PTD29 | ADC_Safe_switch | ADC1_S23
added
ADC10 | PTE10 | ADC_SV_CS_B | ADC0_P5
ADC9 | PTE11 | ADC_SV_CS_A | ADC0_P6
ADC11 | PTE13 | SV_DIA_1 | ADC1_S19
ADC159 | PTA12 | SV_DIA_2 | ADC1_P0 |  | 原理图标注为CAN1_RX
ADC155 | PTA13 | SV_DIA_3 | ADC1_P1 |  | 原理图未明确标出引脚所选功能
ADC160 | PTA11 | SV_DIA_4 | ADC1_S10 |  | 原理图标注为CAN1_RX
ADC112 | PTB16 | SV_DIA_5 | ADC1_S12 |  | 原理图未明确标出引脚所选功能
ADC114 | PTB14 | SV_DIA_6 | 可选 | ADC0_S9 | 原理图未明确标出引脚所选功能
ADC1_S9
ADC2_S9
ADC116 | PTB13 | SV_DIA_7 | 可选 | ADC0_S8 | 原理图未明确标出引脚所选功能
ADC1_S8
ADC2_S8
ADC119 | PTD4 | SV_DIA_8 | ADC0_S19
ADC8 |  | ADC_SV_C_1 |  |  | 未链接
ADC152 |  | ADC_SV_C_2 |  |  | 未链接
ADC125 | PTD24 | ADC_SV_C_3 | ADC1_S20
ADC172 | PTA8 | ADC_SV_C_4 | ADC0_P2
ADC142 | PTE17 | ADC_SV_C_5 | ADC1_S22 | ADC2_S10 | 通道重复
ADC143 | PTA16 | ADC_SV_C_6 | ADC1_S13 |  | 原理图未明确标出引脚所选功能
ADC144 | PTE18 | ADC_SV_C_7 | ADC1_S23 | ADC2_S11 | 通道重复
ADC145 | PTA15 | ADC_SV_C_8 | ADC1_P7 |  | 原理图未明确标出引脚所选功能

## GPIO
硬件标记 | PORT口 | 物理名称 | 通道
GPIO_14 | PTA24 | ASSV_SW_1 | GPI[24]
GPIO_15 | PTA25 | ASSV_SW_2 | GPI[25]
GPIO_28 | PTA27 | ASSV_SW_3 | GPIO[27] | CAN0_TX
GPIO_30 | PTA28 | ASSV_SW_4 | GPIO[28] | CAN0_RX
GPIO_69 | PTB23 | ASSV_SW_5 | GPIO[55] | ADC1_MA[0]
GPIO_70 | PTB24 | ASSV_SW_6 | GPIO[56] | ADC1_MA[1]
GPIO_73 | PTB26 | ASSV_SW_7 | GPIO[58]
GPIO_75 | PTB27 | ASSV_SW_8 | GPIO[59]
GPIO_1 | PTA18 | SEn_A | GPIO[18] | SPI1_SOUT
GPIO_2 | PTA19 | SEL0_A | GPIO[19] | SPI1_SCK
GPIO_3 | PTA20 | SEL1_A | GPIO[20] | SPI1_SIN
GPIO_6 | PTA21 | ASSV_FRST_A | GPIO[21] | SPI1_CS0
GPIO_32 | PTA29 | SEn_B
GPIO_45 | PTB21 | SEL0_B
GPIO_47 | PTB5 | SEL1_B
GPIO_67 | PTB22 | ASSV_FRST_B

## PWM
硬件标记 | PORT口 | 物理名称 | 通道
PWM53 | PTD5 | SV_LSD_1 | eMIOS_0_CH[19]_Y | eMIOS_0_CH[2]_G
PWM54 | PTD12 | SV_LSD_2 | eMIOS_0_CH[18]_Y
PWM55 | PTD11 | SV_LSD_3 | eMIOS_0_CH[17]_Y
PWM56 | PTD10 | SV_LSD_4 | eMIOS_0_CH[16]_X | eMIOS_1_CH[10]_H
PWM61 | PTC1 | SV_LSD_5 | eMIOS_0_CH[1]_G | eMIOS_0_CH[15]_H
PWM62 | PTC0 | SV_LSD_6 | eMIOS_0_CH[0]_X | eMIOS_0_CH[14]_H
PWM63 | PTD9 | SV_LSD_7 | eMIOS_0_CH[13]_H
PWM64 | PTD8 | SV_LSD_8 | eMIOS_0_CH[12]_H