## RevisionRecords
Revision Records 变更记录
Revision 版本 | Date 日期 | Author 编制 | Changes Comments 修改说明
V1.0 | 2025-09-04 | 刘扬 | 初版释放
V1.1 | 2025-11-20 | 刘扬 | 1、新增ECU DID 3992~399D
V1.2 | 2025-12-01 | 刘扬、李海宁 | 1、02.1.ApplicationServices中1002支持项应和02.2.BootServices 中ECU是否支持保持一致； 2、0xF15F 2E服务App1003选项勾选由Y改为N，2E服务level1选项勾选由Y改为N； 3、03.2.ECU DID 3985修改bit位内容； 4、03.2.ECU DID 只有3991在22服务0x02 boot下是“Y"，其他DID在22服务0x02 boot下都改为“N"； 5、04.2.DTC list 电机开路故障故障判定条件及故障确认时间，电机上电自检注明”自检debounce计时在上电后开始；满足唤醒3s后，可直接报出； 6、修改了ECU DID工作表的第41行和第42行DID英文描述，和子数据英文描述; 7、将trace数据开关的Byte分成了两个; 8、新增CIC节点丢失故障、CIC_P_1(0X99)checksum校验失败、CIC_P_1(0X99)rolling counter校验失败DTC，位于DTC List列表的第30-32行
V1.3 | 2026-01-14 | 刘扬、李海宁 | 1、修改DTC-List工作表中第29行第N列Busoff故障判定条件为：如果ECU检测到总线关闭，并且无法通过5次快速恢复模式和第一次慢速恢复模式从总线关闭状态中恢复，则应为此故障记录一个激活的DTC。该激活DTC的状态应表明实际故障存在（nBusOffCount=7） 2、修改ECU DID工作表中第41行到第45行DID号
V1.4 | 2026-04-23 | 刘扬、李海宁 | 1、修改DTC-List工作表中第29-32行，第M列第2点由“0.5”改为“3” 2、ECU DID工作表中第44-45行，第E列读写状态改为R/W 3、修改Snapshot工作表的快照信息 4、填充ECU DID工作表中R列的内容 5、补充DTC list工作表中O列,30-32行关于扩展模式下不进行DTC降级的内容 6、在ECU DID工作表中32行新增一个异常下电的DID
V1.5 | 2026-06-01 | 刘扬、李海宁 | 1、在DTC List工作表中最后两个DTC的M列新加一个前置条件“after CAN Bus off failure recovery delay time for 3 s”
V1.6 | 2026-06-25 | 刘扬、李海宁 | 1、修改ECU DID工作表“SBC的通用错误源详细描述”DID的字节数由‘1’为‘3’

## Legend
数据参数定义
诊断协议中涉及的数据参数（PARAMS)包括两种字节排列顺序,分别为Motorola和Intel,Motorola排列顺序为HighlowByte,Intel排列顺序为LowhighByte,本问卷仅采用Motorola排列方式。示例如下表,表中B1为位长度为8的信号；B2为位长度为12的信号.
LAYOUT
换行输入方式
表中所有换行输入方式必须使用ALT+Enter
DataType即数据类型,目前支持：
1、ASCII(注:EH项目和CHERY项目均使用) |  | 2、BCD(注:CHERY项目使用) | 3、HEX(注:CHERY项目使用) |  | 4、Texttable(HEX)(注:CHERY项目使用)
5、Texttable(Binary)(注:CHERY项目使用) |  | 6、Linear(Unsigned)(注:CHERY项目使用) | 7、Linear(Signed)(注:CHERY项目使用) |  | 8、Reserved(注:EH项目和CHERY项目均使用)
9、Unsigned (注:EH项目使用) |  | 10、Signed(注:EH项目使用) | 11、Texttable (注:EH项目使用) |  | 12、Bytefield(注:EH项目使用)
13、Float(注:EH项目使用) |  | 14、Double(注:新增)
DataType（数据类型）与MethodType（方法类型）填写说明：
DataType |  | MethodType(英文) |  | MethodType(中文) |  | 填写说明
1、ASCII |  | / |  | / |  | 要求： 1、可空或/ 2、数字长度必须是整数字节，低于8bit的不允许
2、BCD |  | / |  | / |  | 要求： 1、可空或/ 2、数字长度必须是半字节或整数字节，低于4bit的不允许
3、HEX |  | / |  | / |  | 要求： 1、可空或/ 2、数字长度必须是整数字节，低于8bit的不允许
4、Texttable(HEX) |  | eg: 0x00:success 0x01:fail 0x02:Installing 0x03:Verifying(Activating) 0x04:Installation failed 0x05:Verification Failure(Activation Failure) 0x06~0xFF:Reserved |  | 例： 0x00:成功 0x01:其他失败 0x02:安装中 0x03:校验中（激活中） 0x04:安装失败 0x05:校验失败（激活失败） 0x06~0xFF:预留 |  | 要求： 1、枚举数需填写以“0x开头的十六进制数”； 2、具体数值如“0x00”填写过后以“:”（英文冒号）分隔中英文描述； 3、一个枚举值过后必须使用“ALT+Enter”换行再填写下一个枚举值； 4、如有预留位置建议不填写，如填写，请按照要求填写，在两个以0x开头的十六进制数中以“~”连接。
5、Texttable(Binary) |  | eg: 000b:Semi-automatic parking system 001b:No automatic parking system 010b:Fully automatic parking system 011b:With remote control parking system 100b:Autonomous valet parking system 101b~111b:Reserved |  | 例： 000b:半自动泊车系统 001b:不带自动泊车系统 010b:全自动泊车系统 011b:带遥控泊车系统 100b:自主代客泊车系统 101b~111b:预留 |  | 要求： 1、枚举数需填写以从“b结尾的二进制数”； 2、具体数值填写过后以“:”（英文冒号）分隔中英文描述； 3、一个枚举值过后必须使用“ALT+Enter”换行再填写下一个枚举值； 4、如有预留位置建议不填写，如填写，请按照要求填写，在两个以b结尾的二进制数中以“~”连接。 5、填写数值过程不允许使用角标； 6、bit位从上到下由7到0或0到7，如有多位，例如bit5、6、7，填写“7~5”，中间以“~”连接；
6、Linear(Unsigned) |  | eg: Y=(a/b)x+c a=1,b=1,c=0 |  | 例： Y=(a/b)x+c a=1,b=1,c=0 |  | 要求： 1、线性关系公式统一使用“Y=(a/b)x+c”，不可修改： 2、“Y=(a/b)x+c”使用“ALT+Enter”换行后填写a,b,c的值； 3、a,b,c的值填写以“,”（英文逗号）隔开；
7、Linear(Signed) |  | eg: Y=(a/b)x+c a=1,b=1,c=0 |  | 例： Y=(a/b)x+c a=1,b=1,c=0 |  | 要求： 1、线性关系公式统一使用“Y=(a/b)x+c”，不可修改： 2、“Y=(a/b)x+c”使用“ALT+Enter”换行后填写a,b,c的值； 3、a,b,c的值填写以“,”（英文逗号）隔开；
8、Reserved |  | / |  | / |  | 要求： 1、可空或/ 2、值为0
9、Unsigned |  | eg: Y=(ax+b)/c a=1,b=0,c=1 |  | 例： Y=(ax+b)/c a=1,b=0,c=1 |  | 要求： 1、线性关系，公式统一使用“Y=(ax+b)/c ”，不可修改： “Y=(ax+b)/c 使用“ALT+Enter”换行后填写a,b,c的值； a,b,c的值填写以“,”（英文逗号）隔开； 精度通过a来确定，例如： Y=(ax+b)/c (a=0.001,b=-10,c=1) a=0.001，精度信息为3 2、BCD/Bin/Dec/Hex/Oct中的一种 3、当填写/表示默认Dec
10、Signed | 9 | eg: Y=(ax+b)/c a=1,b=0,c=1 |  | 例： Y=(ax+b)/c a=1,b=0,c=1 |  | 要求： 1、线性关系，公式统一使用Y=(ax+b)/c ”，不可修改： “Y=(ax+b)/c ”使用“ALT+Enter”换行后填写a,b,c的值； a,b,c的值填写以“,”（英文逗号）隔开； 精度通过a来确定，例如： Y=(ax+b)/c (a=0.001,b=-10,c=1) a=0.001，精度信息为3
11、Texttable |  | eg: 0x00:success 0x01:fail 0x02:Installing 0x03:Verifying(Activating) 0x04:Installation failed 0x05:Verification Failure(Activation Failure) 0x06~0xFF:Reserved |  | 例： 0x00:成功 0x01:其他失败 0x02:安装中 0x03:校验中（激活中） 0x04:安装失败 0x05:校验失败（激活失败） 0x06~0xFF:预留 |  | 要求： 1、枚举数需填写以“0x开头的十六进制数”或“b结尾的二进制数”； 2、具体数值填写过后以“:”（英文冒号）分隔中英文描述； 3、一个枚举值过后必须使用“ALT+Enter”换行再填写下一个枚举值； 4、如有预留位置建议不填写，如填写，请按照要求填写，在两个枚举数中以“~”连接。
12、Bytefield |  | / |  | / |  | 要求： 1、Motorola或Intel格式的十六进制字节流，默认Motorola格式 2、Motorola格式的十六进制字节流，MethodType可空或/ 3、数字长度必须是整数字节，低于8bit的不允许
13、Float |  | eg: P5 |  | 例： P5 |  | 要求： 1）单精度浮点型数据（4字节，32位）转换成10进制，输入P*(*符号根据实际要求，如*=3，代表3位有效数)，标识精度 最高位(31)：符号位，正0负1 指数位(30~23)：8位 尾数位(22~0)：23位 10进指数=(-1)符号位×2(指数位-127)×(1+尾数位) 举例：3E200000 00111110 00100000 00000000 00000000 符号位=0 指数位=01111100=124 尾数位： 0100000 00000000 00000000，直接在前面加“0.”，即为0.01，这是二进制小数0.01，转换成十进制为0×2-1+1×2-2=0.25 10进制数=(-1)0×2(124-127)×(1+0.25)=0.15625
14、Double |  | eg: P5 |  | 例： P5 |  | 要求： 1）双精度浮点型数据（8字节，64位）转换成10进制，输入P*(*符号根据实际要求，如*=3，代表3位有效数)，标识精度 最高位(63)：符号位，正0负1 指数位(62~52)：11位 尾数位(51~0)：52位 10进制数=(-1)符号位×2(指数位-1023)×(1+尾数位)
Size、Byte、Bit填写说明：
Size |  | Byte |  | Bit |  | 填写说明
整数1*m+整数2 | [5 empty] | 无变长的循环参数(循环结构只能放在所有固定参数之后，有且仅有一种结构循环体) Size填写要求： 1、整数1：一个循环体中参数的总长度 2、m：循环体 3、整数2：如果循环结构体前有固定长度的参数，整数2是固定参数（可以是多个，也可以是单个）的总长度，如果循环结构体前无固定长度的参数，"+整数2"可以去除 Byte填写要求： 只写固定参数+一个循环的参数 示例： 5*m+1：表示固定参数长度为1字节，后面一个循环体中参数的总长度为5字节，具体填写方式参看DID 0xF191
整数 |  | REF#整数 |  |  |  | 参数的长度取决于另外一个参数 Size填写要求： 整数：所有固定参数长度的总字节长度 Byte填写要求： 1、REF#：表示引用参数 2、整数：表示所引用的参数的在EXCEL表格中的索引位置（从0开始计算)
(K+整数1)*m+整数2 |  | REF#整数3 |  |  |  | 有变长的循环参数(循环结构只能放在所有固定参数之后，有且仅有一种结构循环体) Size填写要求： 1、K：变长的参数总长度 2、整数1：一个循环体中固定参数的总长度 3、m：循环体 4、整数2：如果循环结构体前有固定长度的参数，整数2是固定参数（可以是多个，也可以是单个）的总长度，如果循环结构体前无固定长度的参数，"+整数2"可以去除 Byte填写要求： 1、只写固定参数+一个循环的参数 2、REF#：表示引用参数 3、整数3：表示所引用的参数的在EXCEL表格中的索引位置（从0开始计算) 示例： (K+2)*m+1：表示固定参数长度为1字节，后面一个循环体中参数的固定参数长度为2字节 REF#2：引用的参数是EXCEL表格中的第三行 具体填写方式参看DID 0xF162
整数3 或 DY |  |  |  | [整数1...整数2] |  | 动态变长参数(只能放在所有固定参数之后，有且仅有一个动态变长参数) Size填写要求： 整数3：多个参数时，表示所有固定参数总长度 DY：一个参数时，动态变长参数 bit填写要求： 1、整数1：最小长度，8的整数倍 2、整数2：最大长度，8的整数倍，如果不确定最大长度，整数2可以不填 示例： [8…32768]：表示数据长度范围是1字节~4096字节 [8…]：表示数据长度范围最小为1字节，最大长度不确定 具体填写方式参看RID 0xDD44
其他填写规则
02.1-04.4页名称不可修改
各页中单独行的备注需要写在#EndOfData之后的单元行

## DocumentStructure
Diagnostic Quetionary\Definition - Document Structure 诊断问卷\定义 - 文档结构
Item 序号 | Contents 目录 | Sub Contents 子目录 | Filling Explanation 填写说明 | Remarks 备注
1 | diagnostic requiremet investigation list\Definition - RevisionRecords 诊断需求调查表\定义 - 修订记录 | NA | NA | Filled by CHERY 只能由奇瑞负责填写
2 | diagnostic requiremet investigation list\Definition - Legend 诊断需求调查表\定义 - 数据参数定义 | NA | NA | Filled by CHERY 只能由奇瑞负责填写
3 | diagnostic requiremet investigation list\Definition -DocumentStructure 诊断需求调查表\定义 - 文档结构 | NA | NA | No need to fill, for reference 无需填写，用于调查表填写参考
4 | diagnostic requiremet investigation list\Definition 01 - Timing Parameter 诊断需求调查表\定义 01 - 定时参数 | 01.General | ECU的CAN ID及ECU的逻辑地址和IP地址统一分配，其余参数定义模板已填入具体值，不可修改。供应商若有修改需求应与奇瑞确认 | Filled by CHERY 只能由奇瑞负责填写
5 | diagnostic requiremet investigation list\Definition 02 - Diagnostic Services 诊断需求调查表\定义 02 - 诊断服务 | 02.1.ApplicationServices | 此页要求填写APP支持的服务 | Filled by CHERY and supplier 由奇瑞和供应商联合填写
6 |  | 02.2.BootServices | 此页要求填写BOOT支持的服务 | Filled by CHERY and supplier 由奇瑞和供应商联合填写
7 | diagnostic requiremet investigation list\Definition 03 - DID/RID 诊断需求调查表\定义 03 - 数据标识符 | 03.1.System DID | 此页为ECU公用的系统DID，此页DID不允许供应商增减及修改，由奇瑞统一定义，关于ECU对DID的支持情况可在“ECU是否支持”列通过“Y/N”体现 | Filled by CHERY and supplier 由奇瑞和供应商联合填写
8 |  | 03.2.ECU DID | 此页需由供应商根据需求按模板填写DID（0x22/0x2E服务），新增DID需在奇瑞分配码段范围内，04.3.Snapshot页中快照使用的DID也需在此页体现 | Filled by supplier 由供应商填写
9 |  | 03.3.Coding DID | 此页需填写配置相关的DID，无配置需求则无需填写 | Filled by CHERY and supplier 由奇瑞和供应商联合填写
10 |  | 03.4.IOcontrol DID 0x2F | 此页需填写“输入输出按标识(0x2F服务）控制”相关的DID | Filled by supplier 由供应商填写
11 |  | 03.5.Routine DID 0x31 | 此页需填写“例程控制（0x31服务）”相关的DID，此页灰色部分不可删减修改，关于ECU对DID的支持情况可在“ECU是否支持”列通过“Y/N”体现，若有新增RID可在奇瑞分配码段范围内新增 | Filled by supplier 由供应商填写
12 | diagnostic requiremet investigation list\Definition 04 - DTC 诊断需求调查表\定义 04 - 诊断故障代码 | 04.1.GroupOfDTC | 此页需填写“清除故障信息（0x14服务）”清除故障时故障码群组支持情况及DTC位状态支持情况 | Filled by supplier 由供应商填写
13 |  | 04.2_DTC list | 1.此页需填写ECU DTC,低字节及故障类型的填写需参考SAE J2012定义的FTB 第三字节故障类型，高、中字节的分配需在奇瑞分配的码段范围内 2.ECU所有已使用的PIN脚，必须做故障码检测 | Filled by supplier 由供应商填写
14 |  | 04.3.Snapshot | 此页需填写快照相关的DID，若该快照是所有DTC均有的，“故障码”、“显示码”、“DTC名称”此三列可不填写，若该快照是某一DTC独有的请填写“故障码”、“显示码”、“DTC名称”此三列 | Filled by supplier 由供应商填写
15 |  | 04.4.ExtendedData | 此页需填写ECU DTC扩展数据 | Filled by supplier 由供应商填写
16 | diagnostic requiremet investigation list\Definition 05 - CAN Config 诊断需求调查表\定义 04 - CAN 配置 | 05.CAN Config | 此页需填写ECU CAN 配置相关配置项 | Filled by CHERY and supplier 由奇瑞和供应商联合填写
16 | diagnostic requiremet investigation list\ Definition 05 - Terms 诊断需求调查表\定义 05 - 术语 | Terms | NA | No need to fill, for reference 无需填写，用以参考

## 01.General
填写要求： 1. ECU的CAN ID，由ECU进行填写； 2. ECU的逻辑地址和IP地址，由部件ECU负责填写
General information |  | 备注 | 校验规则
ECU-Name | CASU |  | 不校验
Supplier ID | 1PV |  | 不校验
Protocol | DoCAN |  | 下拉框
DoCAN
CAN Channel | CAN1 |  | 不校验
CAN Baudrate | 500000 |  | 范围：0~+4294967295
CANFD Baudrate | 2000000 |  | 范围：0~+4294967295
CAN ID Format | 11bit |  | 2种，11bit、29bit
Addressing method | Normal |  | 4种，Normal、Normal fixed、Extended、Mixed
CAN DLC | TX_DL=64 CANFD |  | 9种，TX_DL=8 Classic CAN、TX_DL=8 CANFD、TX_DL=12 CANFD、TX_DL=16 CANFD、TX_DL=20 CANFD、TX_DL=24 CANFD、TX_DL=32 CANFD、TX_DL=48 CANFD、TX_DL=64 CANFD
CAN Functional Request ID | 0x7DF |  | 16进制数，0x开头，长度限制为不超过4字节
CAN Physical Request ID | 0x6D2 |  | 16进制数，0x开头，长度限制为不超过4字节
CAN Response ID | 0x6D3 |  | 16进制数，0x开头，长度限制为不超过4字节
Tester Address(XX) | / |  | 16进制数，0x开头，长度限制为不超过4字节
ECU Address(YY) | / |  | 16进制数，0x开头，长度限制为不超过4字节
Functional Address(ZZ) | / |  | 16进制数，0x开头，长度限制为不超过4字节
N_As | 70 | ms | 范围：0~+4294967295
N_Ar | 70 | ms | 范围：0~+4294967295
N_Bs | 150 | ms | 范围：0~+4294967295
N_Cr | 150 | ms | 范围：0~+4294967295
P2 | 60 | ms | 范围：0~+4294967295
P2* | 5010 | ms | 范围：0~+4294967295
P2(ECU) | 50 | ms | 范围：0~+4294967295
P2*(ECU) | 5000 | ms | 范围：0~+4294967295
S3 | 4000 | ms | 范围：0~+4294967295
S3(ECU) | 5000 | ms | 范围：0~+4294967295
BS(ECU) | 0 |  | 范围：0~+4294967295
APP STmin(ECU) | 10 | ms | 范围：0~+4294967295
BOOT STmin(ECU) | 0 | ms | 范围：0~+4294967295
DoIP
Ethernet Channel | Ethernet1 |  | 不校验
DoIP Logical Functional Address | 0xE400 |  | 16进制数，0x开头，长度限制为不超过4字节
DoIP Logical Tester Address | 0x0E80,0x0E81 |  | 单个逻辑地址：16进制数，0x开头，长度限制为不超过4字节 多个逻辑地址，用","隔开
DoIP Tester IP Address | 192.168.69.71 |  | 标准IPV4或IPV6格式
DoIP Logical Gateway Address | 0x0006 |  | 16进制数，0x开头，长度限制为不超过4字节
DoIP Gateway IP Address | 192.168.69.8 |  | 标准IPV4或IPV6格式
DoIP Logical ECU IP Address | 192.168.69.8 |  | 16进制数，0x开头，长度限制为不超过4字节
DoIP Logical ECU Address | 0x0511 |  | 16进制数，0x开头，长度限制为不超过4字节
P6 | 1000 | ms | 范围：0~+4294967295
P6* | 10000 | ms | 范围：0~+4294967295
P6(ECU) | 50 | ms | 范围：0~+4294967295
P6*(ECU) | 5000 | ms | 范围：0~+4294967295
S3 | 4000 | ms | 范围：0~+4294967295
S3(ECU) | 5000 | ms | 范围：0~+4294967295
DoLIN
LIN Baudrate | 19200 |  | 范围：0~+4294967295
Functional NAD | 0x7E |  | 16进制数，0x开头，长度限制为1字节
Physical NAD | <TBD> |  | 范围：0~+4294967295
N_Asmax | 1000 | ms | 范围：0~+4294967295
N_Crmax | 1000 | ms | 范围：0~+4294967295
N_Cs |  | ms | 范围：0~+4294967295
P2min | 50 | ms | 范围：0~+4294967295
P2max | 500 | ms | 范围：0~+4294967295
P2*min | 50 | ms | 范围：0~+4294967295
P2*max | 2000 | ms | 范围：0~+4294967295
UDS Spec Version | ISO 14229-1:2020-02 |  | 不校验
Document Version | 3 |  | 不校验
ODX File identifier(0xF19E) |  |  | 不校验
lastChange | Date |  | 不校验
changed by | Name |  | 不校验
<Add List of referenced documents)
#EndOfData

## 02.1.ApplicationServices
填写要求： 1、本页灰色部分不能删减，A-F列不允许修改，若部件ECU的支持情况如有差异，请将差异项用黄色背景标注； 2、空白的单元格请使用“/”进行填充
Diagnostic Services 诊断服务 | [17 empty] | ECU是否支持 打点写及检查规则： 1）基于服务子功能为单位打点Y或N 2）打点信息只能Y、N或空，空按照N处理 项目填写及检查规则： 1）项目字段保留，具体项目名称以alt+enter换行后填写 2）与诊断云数据库里面创建的车型名称保持一致 3）多个项目，以alt+enter换行填写 零件号写及检查规则： 1）零件号字段保留，具体零件号以alt+enter换行后填写 2）“零件号+软件零件号(可选)+备注(可选) ” 命名； 3）软件零件号以字符_开头标识； 4）备注用字符(开始，字符)结束 5）同一个项目下多个零件号，以alt+enter换行填写 6）举例如下： 举例1：703002000AA_S00000004AA(E03国际8155平台) 举例2：703002001AA_S00000005AA 举例3：703002002AA
Diagnostic Service 诊断服务信息 |  |  |  |  | Negative response codes 负响应代码 |  | SPRMIB 抑制位 | Addressing 寻址方式 |  | Supported Session 支持的会话模式 所有sheet中会话模式个数相同【书写及检查规则】 |  |  | Security Access Level 安全访问等级 所有sheet中安全访问等级个数相同【书写及检查规则】 |  |  |  | Comments 备注 | 项目 E0V_REEV
Service ID 服务标识符 以0x开头的16进制(1字节）,字母大写【书写及检查规则】 | Service Name 服务名称 英文在上，中文在下，以alt+enter换行，整个格子只可有一个换行【书写及检查规则】 | Subfunction 服务子功能 以0x开头的16进制(1字节）,字母大写。以/填充空。【书写及检查规则】 | Subfunction Name 服务子功能名称 英文在上，中文在下，以alt+enter换行，整个格子只可有一个换行，以/填充空【书写及检查规则】 | CVT 约定值 1）下拉框范围：M、C、S、U 2）基于子功能为单位填写【书写及检查规则】 | NRC (HEX) 负响应代码（HEX） 1）2字符，16进制数 2）多个负响应代码按照优先级从高到低填写，用>相连 3）单元格可合并 4）用/连接多个相同优先级的负响应代码，例如“92/93” 【书写及检查规则】 | NRC22 Special Description NRC22 专有描述 不做核查，可以为空【书写及检查规则】 | SPRMIB 抑制位 1）只能Y、N 2）基于服务子功能为单位打点Y或N【书写及检查规则】 | Physical 物理寻址 1）只能Y、N 2）基于服务子功能为单位打点Y或N【书写及检查规则】 | Functional 功能寻址 1）只能Y、N 2）基于服务子功能为单位打点Y或N【书写及检查规则】 | 0x01 默认模式 1）只能Y、N 2）基于服务子功能为单位打点Y或N【书写及检查规则】 | 0x02 编程模式 1）只能Y、N 2）基于服务子功能为单位打点Y或N【书写及检查规则】 | 0x03 扩展模式 1）只能Y、N 2）基于服务子功能为单位打点Y或N【书写及检查规则】 | Level0 锁定 1）只能Y、N 2）基于服务子功能为单位打点Y或N【书写及检查规则】及检查规则】 | Level1 1级解锁 1）对应安全访问服务的第1、2行 2）只能Y、N 3）基于服务子功能为单位打点Y或N【书写及检查规则】 | LevelFBL FBL解锁 1）对应安全访问服务的第3、4行 2）只能Y、N 3）基于服务子功能为单位打点Y或N【书写及检查规则】 | LevelIMMO IMMO解锁 1）对应安全访问服务的第5、6行 2）只能Y、N 3）基于服务子功能为单位打点Y或N【书写及检查规则】 | Comments 备注 1）安全访问每个服务子功能必须填写“Seed/Key Length(byte):XX”，XX填写具体的字节长度 2）除安全访问，其他可为空 3）基于服务子功能为单位填写备注内容【书写及检查规则】 安全访问等级 Level0：控制器处于锁定状态，未通过安全访问解锁 Level1：控制器已通过27 01/02 解锁 LevelFBL：控制器已通过27 11/12 解锁 LevelIMMO：控制器已通过27 05/06 解锁 | 零件号 202004486AA
0x10 | DiagnosticSessionControl 诊断会话控制 | 0x01 | defaultSession 默认模式 | M | 13>12>22 | / | Y | Y | Y | Y | Y | Y | Y | Y | Y | Y |  | Y
|  | 0x02 | programmingSession 编程模式 | M |  | / | N | Y | Y | N | Y | Y | Y | Y | Y | Y |  | Y
|  | 0x03 | extendedDiagnosticSession 扩展模式 | M |  | / | Y | Y | Y | Y | Y | Y | Y | Y | Y | Y |  | Y
0x11 | ECUReset ECU复位 | 0x01 | hardReset 硬件复位 | M | 13>12>22 | / | Y | Y | Y | Y | Y | Y | Y | Y | Y | Y | ECU reset time/复位时间：XXs | Y
|  | 0x02 | keyOffOnReset 开关键复位 | U |  | / | Y | Y | Y | Y | Y | Y | Y | Y | Y | Y |  | N
|  | 0x03 | softReset 软件复位 | U |  | / | Y | Y | Y | Y | Y | Y | Y | Y | Y | Y |  | N
0x27 | SecurityAccess 安全访问 | 0x01 | RequestSeed 请求种子 | M | 13>12>37>22 | / | N | Y | N | N | N | Y | Y | Y | N | Y | Seed/Key Length(byte):16 | Y
|  | 0x02 | SendKey 发送秘钥 | M | 13>12>24>35>36>22 | / | N | Y | N | N | N | Y | Y | Y | N | Y | Seed/Key Length(byte):16 | Y
|  | 0x11 | RequestSeed 请求种子 | M | 13>12>37>22 | / | N | Y | N | N | Y | N | Y | N | Y | N | Seed/Key Length(byte):16 LevelFBL安全访问用，编程会话 | N
|  | 0x12 | SendKey 发送秘钥 | M | 13>12>24>35>36>22 | / | N | Y | N | N | Y | N | Y | N | Y | N | Seed/Key Length(byte):16 LevelFBL安全访问用，编程会话 | N
|  | 0x05 | RequestSeed 请求种子 | U | 13>12>37>22 | / | N | Y | N | N | N | Y | Y | Y | N | Y | Seed/Key Length(byte):8 LevelIMMO安全访问用 | N
|  | 0x06 | SendKey 发送秘钥 | U | 13>12>24>35>36>22 | / | N | Y | N | N | N | Y | Y | Y | N | Y | Seed/Key Length(byte):8 LevelIMMO安全访问用 | N
0x28 | CommunicationControl 通信控制 | 0x00 | enableRxAndTx 使能接收和发送 | M | 13>12>31>22 | / | Y | Y | Y | N | Y | Y | Y | Y | Y | Y |  | Y
|  | 0x01 | enableRxAndDisableTx 使能接收且禁止发送 | U |  | / | Y | Y | Y | N | Y | Y | Y | Y | Y | Y |  | N
|  | 0x02 | disableRxAndEnableTx 禁止接收且使能发送 | U |  | / | Y | Y | Y | N | Y | Y | Y | Y | Y | Y |  | N
|  | 0x03 | disableRxAndTx 禁止接收和发送 | M |  | / | Y | Y | Y | N | Y | Y | Y | Y | Y | Y |  | Y
0x85 | ControlDTCSetting 控制DTC设置 | 0x01 | On 打开 DTC | M | 13>12>22 | / | Y | Y | Y | N | Y | Y | Y | Y | Y | Y |  | Y
|  | 0x02 | Off 关闭 DTC | M |  | / | Y | Y | Y | N | Y | Y | Y | Y | Y | Y |  | Y
0x3E | TesterPresent 诊断设备在线 | 0x00 | ZeroSubFunction Zero子功能 | M | 13>12 | / | Y | Y | Y | Y | Y | Y | Y | Y | Y | Y |  | Y
0x22 | ReadDataByIdentifier 读取数据 | / | / | M | 13>34>33>22>31>14 | / | N | Y | Y | Y | Y | Y | Y | Y | Y | Y |  | Y
0x2E | WriteDataByIdentifier 写入数据 | / | / | M | 13>31>34>33>22>72 | / | N | Y | N | N | Y | Y | N | Y | Y | Y |  | Y
0x14 | ClearDiagnosticInformation 清除诊断信息 | / | / | M | 13>31>22>72 | / | N | Y | Y | Y | N | Y | Y | Y | N | Y |  | Y
0x19 | ReadDTCInformation 读取DTC信息 | 0x01 | reportNumberOfDTCByStatusMask 通过状态掩码报告 DTC 数目 | U | 13>12>31 | / | N | Y | N | Y | N | Y | Y | Y | N | Y |  | Y
|  | 0x02 | reportDTCByStatusMask 通过状态掩码报告 DTC | M |  | / | N | Y | N | Y | N | Y | Y | Y | N | Y |  | Y
|  | 0x03 | reportDTCSnapshotIdentification 报告 DTC 快照记录快照记录编号 | U |  | / | N | Y | N | Y | N | Y | Y | Y | N | Y |  | Y
|  | 0x04 | reportDTCSnapshotRecordByDTCNumber 通过 DTC 码报告 DTCSnapshot 记录 | U |  | / | N | Y | N | Y | N | Y | Y | Y | N | Y |  | Y
|  | 0x06 | reportDTCExtendedDataRecordByDTCNumber 通过 DTC 码报告 DTC 扩展数据记录 | U |  | / | N | Y | N | Y | N | Y | Y | Y | N | Y |  | Y
|  | 0x0A | reportSupportedDTC 报告支持的 DTC | M |  | / | N | Y | N | Y | N | Y | Y | Y | N | Y |  | Y
0x29 | Authentication 安全认证 | 0x00 | deAuthenticate 不进行身份验证 | U | 13>12>24>22 | / | N | Y | N | Y | Y | Y | Y | Y | Y | Y |  | N
|  | 0x01 | verifyCertificateUnidirectional 验证证书 | U |  | / | N | Y | N | Y | Y | Y | Y | Y | Y | Y |  | N
|  | 0x03 | proofOfOwnership 所有权证明 | U |  | / | N | Y | N | Y | Y | Y | Y | Y | Y | Y |  | N
|  | 0x04 | transmitCertificate 发送证书 | U |  | / | N | Y | N | Y | Y | Y | Y | Y | Y | Y |  | N
|  | 0x05 | requestChallengeForAuthentication 身份验证请求挑战 | U |  | / | N | Y | N | Y | Y | Y | Y | Y | Y | Y |  | N
|  | 0x06 | verifyProofOfOwnershipUnidirectional 验证所有权证明单向 | U |  | / | N | Y | N | Y | Y | Y | Y | Y | Y | Y |  | N
0x2F | InputOutputControlByIdentifier 输入输出控制 | 0x00 | returnControlToECU 将控制权交还ECU | U | 13>31>34>33>22 | / | N | Y | N | N | N | Y | N | Y | N | N |  | Y
|  | 0x01 | resetToDefault 复位为默认会话 | U |  | / | N | Y | N | N | N | Y | N | Y | N | N |  | N
|  | 0x02 | freezeCurrentState 锁定当前状态 | U |  | / | N | Y | N | N | N | Y | N | Y | N | N |  | N
|  | 0x03 | shortTermAdjustment 短期调整 | U |  | / | N | Y | N | N | N | Y | N | Y | N | N |  | Y
0x31 | RoutineControl 例程控制 | 0x01 | StartRoutine 启动例程 | M | 13>31>34>33>12>22>24 | / | N | Y | N | N | Y | Y | Y | Y | Y | Y |  | Y
|  | 0x02 | stopRoutine 停止例程 | U |  | / | N | Y | N | N | Y | Y | Y | Y | Y | Y |  | N
|  | 0x03 | RequestRoutineResults 例程结果查询 | U |  | / | N | Y | N | N | Y | Y | Y | Y | Y | Y |  | N
0x34 | RequestDownLoad 请求下载 | / | / | U | 13>31>34>33>22>70 | / | N | Y | N | N | Y | N | N | N | Y | N |  | N
0x35 | RequestUpload 数据传输（上传） | / | / | U | 13>31>34>33>22>70 | / | N | Y | N | N | Y | N | N | N | Y | N |  | N
0x36 | TransferData 传输数据 | / | / | M | 13>24>71>73>31>72>92/93 | / | N | Y | N | N | Y | Y | N | Y | Y | N |  | N
0x37 | RequestTransferExit 请求传输退出 | / | / | M | 24>13>31>72 | / | N | Y | N | N | Y | Y | N | Y | Y | N |  | N
0x38 | RequestFileTransfer 请求文件传输 | 0x01 | AddFile 增加文件 | U | 13>31>34>33>22>70 | / | N | Y | N | N | Y | N | N | Y | Y | N |  | N
|  | 0x02 | DeleteFile 删除文件 | U | 13>31>34>33>22>70 | / | N | Y | N | N | Y | N | N | N | Y | N |  | N
|  | 0x03 | ReplaceFile 替换文件 | U | 13>31>34>33>22>70 | / | N | Y | N | N | Y | N | N | N | Y | N |  | N
|  | 0x04 | ReadFile 读取文件 | U | 13>31>34>33>22>70 | / | N | Y | N | N | Y | Y | N | Y | N | N |  | N
|  | 0x05 | ReadDir 读取目录 | U | 13>31>34>33>22>70 | / | N | Y | N | N | Y | Y | N | Y | N | N |  | N
|  | 0x06 | ResumeFile 恢复文件 | U | 13>31>34>33>22>70 | / | N | Y | N | N | Y | N | N | N | Y | N |  | N
#EndOfData

## 02.2.BootServices
填写要求： 1.本页灰色部分不能删减，若部件ECU的支持情况如有差异，请将差异项用黄色背景标注； 2.空白的单元格请使用“/”进行填充；如果ECU不支持Bootloader，在右侧单元格内填写“N” | [11 empty] | ECU是否支持Bootloader（Y/N） |  |  |  | Y
Diagnostic Services 诊断服务 | [17 empty] | ECU是否支持 打点写及检查规则： 1）基于服务子功能为单位打点Y或N 2）打点信息只能Y、N或空，空按照N处理 项目填写及检查规则： 1）项目字段保留，具体项目名称以alt+enter换行后填写 2）与诊断云数据库里面创建的车型名称保持一致 3）多个项目，以alt+enter换行填写 零件号写及检查规则： 1）零件号字段保留，具体零件号以alt+enter换行后填写 2）“零件号+软件零件号(可选)+备注(可选) ” 命名； 3）软件零件号以字符_开头标识； 4）备注用字符(开始，字符)结束 5）同一个项目下多个零件号，以alt+enter换行填写 6）举例如下： 举例1：703002000AA_S00000004AA(E03国际8155平台) 举例2：703002001AA_S00000005AA 举例3：703002002AA
Diagnostic Service 诊断服务信息 |  |  |  |  | Negative response codes 负响应代码 |  | SPRMIB 抑制位 | Addressing 寻址方式 |  | Supported Session 支持的会话模式 所有sheet中会话模式个数相同【书写及检查规则】 |  |  | Security Access Level 安全访问等级 所有sheet中安全访问等级个数相同【书写及检查规则】 |  |  |  | Comments 备注 | 项目 E0V_REEV
Service ID 服务标识符 以0x开头的16进制(1字节）,字母大写【书写及检查规则】 | Service Name 服务名称 英文在上，中文在下，以alt+enter换行，整个格子只可有一个换行【书写及检查规则】 | Subfunction 服务子功能 以0x开头的16进制(1字节）,字母大写。以/填充空。【书写及检查规则】 | Subfunction Name 服务子功能名称 英文在上，中文在下，以alt+enter换行，整个格子只可有一个换行，以/填充空【书写及检查规则】 | CVT 约定值 1）下拉框范围：M、C、S、U 2）基于子功能为单位填写【书写及检查规则】 | NRC (HEX) 负响应代码（HEX） 1）2字符，16进制数 2）多个负响应代码按照优先级从高到低填写，用>相连 3）单元格可合并 4）用/连接多个相同优先级的负响应代码，例如“92/93” 【书写及检查规则】 | NRC22 Special Description NRC22 专有描述 不做核查，可以为空【书写及检查规则】 | SPRMIB 抑制位 1）只能Y、N 2）基于服务子功能为单位打点Y或N【书写及检查规则】 | Physical 物理寻址 1）只能Y、N 2）基于服务子功能为单位打点Y或N【书写及检查规则】 | Functional 功能寻址 1）只能Y、N 2）基于服务子功能为单位打点Y或N【书写及检查规则】 | 0x01 默认模式 1）只能Y、N 2）基于服务子功能为单位打点Y或N【书写及检查规则】 | 0x02 编程模式 1）只能Y、N 2）基于服务子功能为单位打点Y或N【书写及检查规则】 | 0x03 扩展模式 1）只能Y、N 2）基于服务子功能为单位打点Y或N【书写及检查规则】 | Level0 锁定 1）只能Y、N 2）基于服务子功能为单位打点Y或N【书写及检查规则】及检查规则】 | Level1 1级解锁 1）对应安全访问服务的第1、2行 2）只能Y、N 3）基于服务子功能为单位打点Y或N【书写及检查规则】 | LevelFBL FBL解锁 1）对应安全访问服务的第3、4行 2）只能Y、N 3）基于服务子功能为单位打点Y或N【书写及检查规则】 | LevelIMMO IMMO解锁 1）对应安全访问服务的第5、6行 2）只能Y、N 3）基于服务子功能为单位打点Y或N【书写及检查规则】 | Comments 备注 1）安全访问每个服务子功能必须填写“Seed/Key Length(byte):XX”，XX填写具体的字节长度 2）除安全访问，其他可为空 3）基于服务子功能为单位填写备注内容【书写及检查规则】 安全访问等级 Level0：控制器处于锁定状态，未通过安全访问解锁 Level1：控制器已通过27 01/02 解锁 LevelFBL：控制器已通过27 11/12 解锁 LevelIMMO：控制器已通过27 05/06 解锁 | 零件号 202004486AA
0x10 | DiagnosticSessionContro 诊断会话控制 | 0x01 | defaultSession 默认模式 | M | 13>12>22 | / | Y | Y | Y | Y | Y | Y | Y | N | Y | N |  | Y
|  | 0x02 | programmingSession 编程模式 | M |  | / | Y | Y | N | N | Y | Y | Y | N | Y | N |  | Y
|  | 0x03 | extendedDiagnosticSession 扩展模式 | M |  | / | Y | Y | Y | Y | N | Y | Y | N | Y | N |  | Y
0x11 | ECUReset ECU复位 | 0x01 | hardReset 硬件复位 | M |  | / | Y | Y | Y | Y | Y | Y | Y | N | Y | N |  | Y
|  | 0x02 | keyOffOnReset 开关键复位 | U |  | / | Y | Y | Y | Y | Y | Y | Y | N | Y | N |  | N
|  | 0x03 | softReset 软件复位 | U |  | / | Y | Y | Y | Y | Y | Y | Y | N | Y | N |  | N
0x27 | SecurityAccess 安全访问 | 0x01 | RequestSeed 请求种子 | U | 13>12>37>22 | / | N | Y | N | N | N | N | N | N | N | N | Seed/Key Length(byte):16 | N
|  | 0x02 | SendKey 发送秘钥 | U | 13>12>24>35>36>22 | / | N | Y | N | N | N | N | N | N | N | N | Seed/Key Length(byte):16 | N
|  | 0x11 | RequestSeed 请求种子 | M | 13>12>37>22 | / | N | Y | N | N | Y | N | Y | N | Y | N | Seed/Key Length(byte):16 LevelFBL安全访问用，编程会话 | Y
|  | 0x12 | SendKey 发送秘钥 | M | 13>12>24>35>36>22 | / | N | Y | N | N | Y | N | Y | N | Y | N | Seed/Key Length(byte):16 LevelFBL安全访问用，编程会话 | Y
|  | 0x05 | RequestSeed 请求种子 | U | 13>12>37>22 | / | N | Y | N | N | N | N | N | N | N | N | Seed/Key Length(byte):8 LevelIMMO安全访问用 | N
|  | 0x06 | SendKey 发送秘钥 | U | 13>12>24>35>36>22 | / | N | Y | N | N | N | N | N | N | N | N | Seed/Key Length(byte):8 LevelIMMO安全访问用 | N
0x28 | CommunicationControl 通信控制 | 0x00 | enableRxAndTx 使能接收和发送 | M | 13>12>31>22 | / | Y | Y | Y | N | N | N | N | N | N | N |  | N
|  | 0x01 | enableRxAndDisableTx 使能接收且禁止发送 | U |  | / | Y | Y | Y | N | N | N | N | N | N | N |  | N
|  | 0x02 | disableRxAndEnableTx 禁止接收且使能发送 | U |  | / | Y | Y | Y | N | N | N | N | N | N | N |  | N
|  | 0x03 | disableRxAndTx 禁止接收和发送 | M |  | / | Y | Y | Y | N | N | N | N | N | N | N |  | N
0x85 | ControlDTCSetting 控制DTC设置 | 0x01 | On 打开 DTC | M | 13>12>22 | / | Y | Y | Y | N | N | N | N | N | N | N |  | N
|  | 0x02 | Off 关闭 DTC | M |  | / | Y | Y | Y | N | N | N | N | N | N | N |  | N
0x3E | TesterPresent 诊断设备在线 | 0x00 | ZeroSubFunction Zero子功能 | M | 13>12 | / | Y | Y | Y | Y | Y | Y | Y | N | Y | N |  | Y
0x22 | ReadDataByIdentifier 读取数据 | / | / | M | 13>34>33>22>31>14 | / | N | Y | N | Y | Y | Y | Y | N | Y | N |  | Y
0x2E | WriteDataByIdentifier 写入数据 | / | / | M | 13>31>34>33>22>72 | / | N | Y | N | N | Y | N | N | N | Y | N |  | Y
0x31 | RoutineControl 例程控制 | 0x01 | StartRoutine 启动例程 | M | 13>31>34>33>12>22>24 | / | N | Y | N | N | Y | Y | Y | N | Y | N |  | Y
|  | 0x02 | stopRoutine 停止例程 | U |  | / | N | Y | N | N | Y | N | Y | N | Y | N |  | N
|  | 0x03 | RequestRoutineResults 例程结果查询 | U |  | / | N | Y | N | N | Y | N | Y | N | Y | N |  | N
0x34 | RequestDownLoad 请求下载 | / | / | U | 13>31>34>33>22>70 | / | N | Y | N | N | Y | N | N | N | Y | N |  | Y
0x36 | TransferData 传输数据 | / | / | M | 13>24>71>73>31>72>92/93 | / | N | Y | N | N | Y | N | N | N | Y | N |  | Y
0x37 | RequestTransferExit 请求传输退出 | / | / | M | 24>13>31>72 | / | N | Y | N | N | Y | N | N | N | Y | N |  | Y
#EndOfData

## 03.1.System DID
填写要求： 1.本页灰色部分不能删减，若部件ECU的支持情况如有差异，请将差异项用黄色背景标注； 2.空白的单元格请使用“/”进行填充
Num 序号 连续增长的正整数【书写及检查规则】 | DID(HEX) DID号 1）以0x开头的16进制(2字节),字母大写 2）不允许重复【书写及检查规则】 | DID Description English DID描述（英文） 不可为空，可输入字母、数字、空格、下划线、小括号、点、左右斜杠等一般英文字符【书写及检查规则】 | DID Description Chinese DID描述（中文） 不可为空【书写及检查规则】 | CVT 约定值 1）1字符，范围：M、C、S、U 2）基于DID为单位填写，如果一个DID有多行，要合并单元格【书写及检查规则】 | R/W State 读/写 状态 1）不可为空,R、W和R/W 2）基于DID为单位填写，如果一个DID有多行，要合并单元格 【书写及检查规则】 | Size (Bytes) 1)一个正整数或Legend中的特殊Size 2)同一DID若涉及多行，必须合并为1个单元格【书写及检查规则】 | Byte 字节 ALL（大写）、正整数、Legend中的特殊Byte、以~连接的数字区间、字节数由0开始【书写及检查规则】 | Bit 位 ALL（大写）、正整数、Legend中的特殊bit或者以~连接的数字区间、bit位从7到0或0到7填写【书写及检查规则】 | Sub Data Name English 子数据名称（英文） 1) 不可为空，可输入字母、数字、空格、下划线、小括号、点、左右斜杠等一般英文字符 2) 不能单独存在/，必须填写，如果没有子数据，填写可以与C列保持一致 【书写及检查规则】 | Sub Data Name Chinese 子数据名称（中文） 1）不可为空【书写及检查规则】 2) 不能单独存在/，必须填写，如果没有子数据，填写可以与D列保持一致 | Range, Min(Phy.) 最小值 1)不做核查 2)对于Linear/Unsigned/Signed未填写或填写不合法，生成ODX数据时，默认最小范围取代【书写及检查规则】 | Range, Max(Phy.) 最大值 1)不做核查 2)对于Linear/Unsigned/Signed未填写或填写不合法，生成ODX数据时，默认最大范围取代【书写及检查规则】 | Unit 单位 以下卡框为准【书写及检查规则】 | MethodType English 方法类型（英文） 以Legend中定义为准【书写及检查规则】 | MethodType Chinese 方法类型（中文） 以Legend中定义为准【书写及检查规则】 | Default value(Phy.) 默认值 不做核查，可以为空【书写及检查规则】 | Data Type 数据类型 以Legend中定义为准【书写及检查规则】 | Storage Pos 存储位置 以下拉框为准【书写及检查规则】 | Functional 功能寻址 1）只能Y、N 2）基于DID为单位打点Y或N，如果一个DID有多行，要合并单元格【书写及检查规则】 | Service $22 $22服务 | [9 empty] | Service $2E $2E服务 | [9 empty] | Product 生产 1）只能Y、N 2）基于DID为单位打点，如果一个DID有多行，要合并单元格 【书写及检查规则】 | After-sales 售后 1）只能Y、N 2）基于DID为单位打点，如果一个DID有多行，要合并单元格 【书写及检查规则】 | Remarks 备注 1）基于bit为单位填写 2）可以为空【书写及检查规则】 | ECU是否支持 打点写及检查规则： 1）基于DID为单位打点Y或N，如果一个DID有多行，要合并单元格 2）打点信息只能Y、N或空，空按照N处理 项目填写及检查规则： 1）项目字段保留，具体项目名称以alt+enter换行后填写 2）与诊断云数据库里面创建的车型名称保持一致 3）多个项目，以alt+enter换行填写 零件号写及检查规则： 1）零件号字段保留，具体零件号以alt+enter换行后填写 2）“零件号+软件零件号(可选)+备注(可选) ” 命名； 3）软件零件号以字符_开头标识； 4）备注用字符(开始，字符)结束 5）同一个项目下多个零件号，以alt+enter换行填写 6）举例如下： 举例1：703002000AA_S00000004AA(E03国际8155平台) 举例2：703002001AA_S00000005AA 举例3：703002002AA
[20 empty] | Application Software 应用程序模式 所有sheet中会话模式个数相同【书写及检查规则】 |  |  | Boot Sofeware 引导程序模式 所有sheet中会话模式个数相同【书写及检查规则】 |  |  | Security Access Level 安全访问等级 所有sheet中安全访问等级个数相同【书写及检查规则】 |  |  |  | Application Software 应用程序模式 所有sheet中会话模式个数相同【书写及检查规则】 |  |  | Boot Sofeware 引导程序模式 所有sheet中会话模式个数相同【书写及检查规则】 |  |  | Security Access Level 安全访问等级 所有sheet中安全访问等级个数相同【书写及检查规则】 | [6 empty] | 项目 E0V_REEV
[20 empty] | 0x01 默认模式 1）只能Y、N 2）基于DID为单位打点Y或N，如果一个DID有多行，要合并单元格【书写及检查规则】 | 0x02 编程模式 1）只能Y、N 2）基于DID为单位打点Y或N，如果一个DID有多行，要合并单元格【书写及检查规则】 | 0x03 扩展模式 1）只能Y、N 2）基于DID为单位打点Y或N，如果一个DID有多行，要合并单元格【书写及检查规则】 | 0x01 默认模式 只1）只能Y、N 2）基于DID为单位打点Y或N，如果一个DID有多行，要合并单元格【书写及检查规则】 | 0x02 编程模式 1）只能Y、N 2）基于DID为单位打点Y或N，如果一个DID有多行，要合并单元格【书写及检查规则】 | 0x03 扩展模式 1）只能Y、N 2）基于DID为单位打点Y或N，如果一个DID有多行，要合并单元格【书写及检查规则】 | Level0 锁定 1）只能Y、N 2）基于DID为单位打点Y或N，如果一个DID有多行，要合并单元格【书写及检查规则】 | Level1 1级解锁 1）只能Y、N 2）基于DID为单位打点Y或N，如果一个DID有多行，要合并单元格【书写及检查规则】 | LevelFBL FBL解锁 1）只能Y、N 2）基于DID为单位打点Y或N，如果一个DID有多行，要合并单元格【书写及检查规则】 | LevelIMMO IMMO解锁 1）只能Y、N 2）基于DID为单位打点Y或N，如果一个DID有多行，要合并单元格【书写及检查规则】 | 0x01 默认模式 1）只能Y、N 2）基于DID为单位打点Y或N，如果一个DID有多行，要合并单元格【书写及检查规则】 | 0x02 编程模式 1）只能Y、N 2）基于DID为单位打点Y或N，如果一个DID有多行，要合并单元格【书写及检查规则】 | 0x03 扩展模式 1）只能Y、N 2）基于DID为单位打点Y或N，如果一个DID有多行，要合并单元格【书写及检查规则】 | 0x01 默认模式 只1）只能Y、N 2）基于DID为单位打点Y或N，如果一个DID有多行，要合并单元格【书写及检查规则】 | 0x02 编程模式 1）只能Y、N 2）基于DID为单位打点Y或N，如果一个DID有多行，要合并单元格【书写及检查规则】 | 0x03 扩展模式 1）只能Y、N 2）基于DID为单位打点Y或N，如果一个DID有多行，要合并单元格【书写及检查规则】 | Level0 锁定 1）只能Y、N 2）基于DID为单位打点Y或N，如果一个DID有多行，要合并单元格【书写及检查规则】 | Level1 1级解锁 1）只能Y、N 2）基于DID为单位打点Y或N，如果一个DID有多行，要合并单元格【书写及检查规则】 | LevelFBL FBL解锁 1）只能Y、N 2）基于DID为单位打点Y或N，如果一个DID有多行，要合并单元格【书写及检查规则】 | LevelIMMO IMMO解锁 1）只能Y、N 2）基于DID为单位打点Y或N，如果一个DID有多行，要合并单元格【书写及检查规则】 |  |  |  | 零件号 202004486AA
01 | 0xF031 | Vehicle Manufacturer Calibration Data Part Number | 标定零件号 | U | R | 16 | ALL | ALL | Vehicle Manufacturer Calibration Data Part Number | 标定零件号 | / | / | - (No Unit) | / | / | / | ASCII | Flash | N | Y | N | Y | N | N | N | Y | Y | N | N | N | N | N | N | N | N | N | N | N | N | Y | Y | 原则：主机厂释放零件号，由零部件专业申请释放 未使用位填充规则：填入空白符(0x20) | N
02 | 0xF032 | Vehicle manufacturer calibration version number | 标定版本号 | U | R | 24 | ALL | ALL | Vehicle manufacturer calibration version number | 标定版本号 | / | / | - (No Unit) | / | / | / | ASCII | Flash | N | Y | N | Y | N | N | N | Y | Y | N | N | N | N | N | N | N | N | N | N | N | N | Y | Y | 原则：参考主机厂标定版本号管理规则（格式为：XX.XX.XX，XX的具体值有零部件专业确认释放） 未使用位填充规则：填入空白符(0x20) | N
03 | 0xF180 | BootSoftwareIdentificationDataIdentifier | BootLoader软件版本号 | M | R | 32 | ALL | ALL | BootSoftwareIdentificationDataIdentifier | BootLoader软件版本号 | / | / | - (No Unit) | / | / | / | ASCII | Flash | N | Y | Y | Y | Y | Y | Y | Y | Y | Y | N | N | N | N | N | N | N | N | N | N | N | Y | Y | 原则：参考主机厂软件版本号规则（格式为：XX.XX.XX，XX的具体值有零部件专业确认释放） 未使用位填充规则：填入空白符(0x20) | Y
4 | 0xF184 | applicationSoftwareFingerprintDataIdentifier | 应用软件指纹信息 | M | R/W | 19 | 0 | 7~0 | Programming Year | 年 | 2000 | 2255 | y (year) | Y=(a/b)x+c a=1,b=1,c=2000 | Y=(a/b)x+c a=1,b=1,c=2000 | 0 | Linear(Unsigned) | EEPROM | N | Y | Y | Y | Y | Y | Y | Y | Y | Y | N | N | Y | N | N | Y | N | N | N | Y | N | Y | Y | 原则：参考《EEA5.0 ECU bootloader及刷新规范》 | Y
[7 empty] | 1 | 7~0 | Programming Month | 月 | 1 | 12 | m (month) | Y=(a/b)x+c a=1,b=1,c=0 | Y=(a/b)x+c a=1,b=1,c=0 | 1 | Linear(Unsigned) | [22 empty] | Y | Y
[7 empty] | 2 | 7~0 | Programming Date | 日 | 1 | 31 | d (Day) | Y=(a/b)x+c a=1,b=1,c=0 | Y=(a/b)x+c a=1,b=1,c=0 | 1 | Linear(Unsigned) | [22 empty] | Y | Y
[7 empty] | 3~18 | ALL | Device Number | 设备编号 | / | / | - (No Unit) | / | / | / | ASCII | [22 empty] | Y | Y
05 | 0xF187 | vehicleManufacturerSparePartNumberDataIdentifier | 整车厂定义零件号 | M | R | 16 | ALL | ALL | vehicleManufacturerSparePartNumberDataIdentifier | 整车厂定义零件号 | / | / | - (No Unit) | / | / | / | ASCII | EEPROM | N | Y | Y | Y | Y | Y | Y | Y | Y | Y | N | N | N | N | N | N | N | N | N | N | N | Y | Y | 原则：主机厂释放零件号，由零部件专业申请释放 未使用位填充规则：填入空白符(0x20) | Y
06 | 0xF189 | vehicleManufacturerECUSoftwareVersionNumberDataIdentifier | 整车厂ECU软件版本号 | M | R | 24 | ALL | ALL | vehicleManufacturerECUSoftwareVersionNumberDataIdentifier | 整车厂ECU软件版本号 | / | / | - (No Unit) | / | / | / | ASCII | Flash | N | Y | N | Y | N | N | N | Y | Y | N | N | N | N | N | N | N | N | N | N | N | N | Y | Y | 原则：参考主机厂软件版本号规则（格式为：XX.XX.XX，XX的具体值有零部件专业确认释放） 未使用位填充规则：填入空白符(0x20) | Y
07 | 0xF089 | vehicleManufacturerECUHardwareVersionNumberDataIdentifier | 整车厂ECU硬件版本号 | M | R | 24 | ALL | ALL | vehicleManufacturerECUHardwareVersionNumberDataIdentifier | 整车厂ECU硬件版本号 | / | / | - (No Unit) | / | / | / | ASCII | Flash | N | Y | Y | Y | Y | Y | Y | Y | Y | Y | N | N | N | N | N | N | N | N | N | N | N | Y | Y | 原则：参考主机厂硬件版本号规则（格式为：X.X.X，X的具体值有零部件专业确认释放） 未使用位填充规则：填入空白符(0x20) | Y
08 | 0xF013 | vehicleManufacturerLogisticSoftwarePartNumberDataIdentifier | 整车厂定义软件零件号 | M | R | 16 | ALL | ALL | vehicleManufacturerLogisticSoftwarePartNumberDataIdentifier | 整车厂定义软件零件号 | / | / | - (No Unit) | / | / | / | ASCII | EEPROM | N | Y | N | Y | N | N | N | Y | Y | N | N | N | N | N | N | N | N | N | N | N | N | Y | Y | 原则：主机厂释放零件号，由零部件专业申请释放 未使用位填充规则：填入空白符(0x20) | Y
09 | 0xF090 | vehicleManufacturerECUBackupSoftwareVersionNumberDataIdentifier | 备份软件版本号 | U | R | 24 | ALL | ALL | vehicleManufacturerECUBackupSoftwareVersionNumberDataIdentifier | 备份软件版本号 | / | / | - (No Unit) | / | / | / | ASCII | Flash | N | Y | N | Y | N | N | N | Y | Y | N | N | N | N | N | N | N | N | N | N | N | N | Y | Y | 原则：参考主机厂软件版本号规则（格式为：XX.XX.XX，XX的具体值有零部件专业确认释放） 未使用位填充规则：填入空白符(0x20) | Y
12 | 0xF18A | systemSupplierIdentifierDataIdentifier | 供应商代码 | M | R | 10 | ALL | ALL | systemSupplierIdentifierDataIdentifier | 供应商代码 | / | / | - (No Unit) | / | / | / | ASCII | EEPROM | N | Y | Y | Y | Y | Y | Y | Y | Y | Y | N | N | N | N | N | N | N | N | N | N | N | Y | Y | 原则：参考主机厂规则 未使用位填充规则：填入空白符(0x20) | Y
13 | 0xF18B | ECU manufacturing date | ECU生产日期 | U | R | 4 | ALL | ALL | ECU manufacturing date | ECU生产日期 | / | / | - (No Unit) | / | / | / | BCD | EEPROM | N | Y | N | Y | N | N | N | Y | Y | N | N | N | N | N | N | N | N | N | N | N | N | Y | Y | 供应商制定 | Y
14 | 0xF18C | ECUSerialNumberDataIdentifier | ECU 序列号（批次号/流水号） | M | R | 36 | 0~1 | ALL | Part number type encoding | 零件号类型编码，固定值：10 对应的16进制数为：0x31 0x30 | / | / | - (No Unit) | / | / | 10 | ASCII | EEPROM | N | Y | N | Y | N | N | N | Y | Y | N | N | N | N | N | N | N | N | N | N | N | N | Y | Y | 实际占用几个字节就使用几个字节，不需要填充 1) This value should be written into ECU by supplier; 2) Mandatory support. 1) 该值应由供应商写入ECU； 2) 强制支持。 | Y
[7 empty] | 2 | ALL | separator | 分隔符，固定值：_ 对应的16进制数为：0x5F | / | / | - (No Unit) | / | / | _ | ASCII | EEPROM
[7 empty] | 3~13 | ALL | part number | 零件号 按照实际零件号的长度（11≤m≤16）执行 | / | / | - (No Unit) | / | / | / | ASCII | EEPROM
[7 empty] | 14 | ALL | separator | 分隔符，固定值：_ 对应的16进制数为：0x5F | / | / | - (No Unit) | / | / | _ | ASCII | EEPROM
[7 empty] | 15~16 | ALL | Vendor code type encoding | 供应商代码类型编码，固定值：11 对应的16进制数为：0x31 0x31 | / | / | - (No Unit) | / | / | 11 | ASCII | EEPROM
[7 empty] | 17 | ALL | separator | 分隔符，固定值：_ 对应的16进制数为：0x5F | / | / | - (No Unit) | / | / | _ | ASCII | EEPROM
[7 empty] | 18~20 | ALL | Vendor code | 供应商代码 按照实际供应商代码的长度（3≤n≤10）执行 | / | / | - (No Unit) | / | / | / | ASCII | EEPROM
[7 empty] | 21 | ALL | separator | 分隔符，固定值：_ 对应的16进制数为：0x5F | / | / | - (No Unit) | / | / | _ | ASCII | EEPROM
[7 empty] | 22~23 | ALL | Supplier produces batch type code | 供应商生产批次类型编码，固定值：12 对应的16进制数为：0x31 0x32 | / | / | - (No Unit) | / | / | 12 | ASCII | EEPROM
[7 empty] | 24 | ALL | separator | 分隔符，固定值：_ 对应的16进制数为：0x5F | / | / | - (No Unit) | / | / | _ | ASCII | EEPROM
[7 empty] | 25~26 | ALL | YY | 年 | 0 | 99 | y (year) | / | / | / | ASCII | EEPROM
[7 empty] | 27~28 | ALL | MM | 月 | 1 | 12 | m (month) | / | / | / | ASCII | EEPROM
[7 empty] | 29~30 | ALL | DD | 日 | 1 | 31 | d (Day) | / | / | / | ASCII | EEPROM
[7 empty] | 31~35 | ALL | SerialNumberDataIdentifier | 流水码 | / | / | - (No Unit) | / | / | / | ASCII | EEPROM
15 | 0xF190 | VINDataIdentifier | 车辆识别号 | M | R/W | 17 | ALL | ALL | VINDataIdentifier | 车辆识别号 | / | / | - (No Unit) | / | / | / | ASCII | EEPROM | N | Y | N | Y | N | N | N | Y | Y | N | N | N | N | Y | N | N | N | N | Y | N | N | Y | Y | 原则：出厂默认设置全写0xFF或0x00 仅CAN ID 0x7E0/0x7E8，需要支持功能寻址的读VIN | Y
16 | 0xF197 | systemName | ECU名称 | M | R | 10 | ALL | ALL | systemName | ECU名称 | / | / | - (No Unit) | / | / | / | ASCII | EEPROM | N | Y | N | Y | N | N | N | Y | Y | N | N | N | N | N | N | N | N | N | N | N | N | Y | Y | 原则：参考主机厂ECU命名规则 实际占用几个字节就使用几个字节，不需要填充 | Y
17 | 0xF011 | Vehicle Configuration | 整车配置 | U | R/W | 900 | ALL | ALL | Vehicle Configuration | 整车配置 | / | / | - (No Unit) | / | / | / | Hex | EEPROM | N | Y | N | Y | N | N | N | Y | Y | N | N | N | N | Y | N | N | N | N | Y | N | N | Y | Y | 原则：参考《E0X/EH3 Standard Specification for ECU Configuration》 | N
18 | 0xF0F0 | RunningAreaInfo | 当前运行分区信息 | U | R | 1 | ALL | ALL | RunningAreaInfo | 当前运行分区信息 | / | / | - (No Unit) | 0x41:Partition A 0x42:Partition B | 0x41:A分区 0x42:B分区 | / | TextTable(HEX) | EEPROM | N | Y | Y | Y | Y | Y | Y | Y | Y | Y | N | N | N | N | N | N | N | N | N | N | N | Y | Y | 原则：参考《EEA5.0 ECU bootloader及刷新规范》 | N
19 | 0xF0F2 | InstallProgress | 获取安装进度和结果 | U | R | 2 | 0 | 7~0 | FileInstallStatus/ FileActiveStatus | 文件安装状态/文件激活状态 | / | / | - (No Unit) | 0x00:success 0x01:fail 0x02:Installing 0x03:Verifying (Activating) 0x04:Installation failed 0x05:Verification Failure (Activation Failure) | 0x00:成功 0x01:其他失败 0x02:安装中 0x03:校验中（激活中） 0x04:安装失败 0x05:校验失败（激活失败） | / | TextTable(HEX) | EEPROM | N | Y | Y | Y | Y | Y | Y | Y | Y | Y | N | N | N | N | N | N | N | N | N | N | N | Y | Y | 原则：参考《EEA5.0 ECU bootloader及刷新规范》 | N
[7 empty] | 1 | 7~0 | Installation Progress (or Verification Activation Progress) Percentage | 安装进度（或校验激活进度）百分比 | 0 | 100 | % (percent) | Y=(a/b)x+c a=1,b=1,c=0 | Y=(a/b)x+c a=1,b=1,c=0 | 0 | Linear(Unsigned) | EEPROM | [21 empty] | Y | Y
20 | 0xF0F1 | UpdateTriedCounter | 刷写尝试计数器 | M | R | 4 | ALL | ALL | UpdateTriedCounter | 刷写尝试计数器 | 0 | 4294967295 | - (No Unit) | Y=(a/b)x+c a=1,b=1,c=0 | Y=(a/b)x+c a=1,b=1,c=0 | 0 | Linear(Unsigned) | EEPROM | N | Y | Y | Y | Y | Y | Y | Y | Y | Y | N | N | N | N | N | N | N | N | N | N | N | Y | Y | 原则：参考《EEA5.0 ECU bootloader及刷新规范》 | Y
21 | 0xF0F3 | DependecyCheckSuccessCounter | 编程依赖检查成功计数器 | M | R | 4 | ALL | ALL | DependecyCheckSuccessCounter | 编程依赖检查成功计数器 | 0 | 4294967295 | - (No Unit) | Y=(a/b)x+c a=1,b=1,c=0 | Y=(a/b)x+c a=1,b=1,c=0 | 0 | Linear(Unsigned) | EEPROM | N | Y | Y | Y | Y | Y | Y | Y | Y | Y | N | N | N | N | N | N | N | N | N | N | N | Y | Y | 原则：参考《EEA5.0 ECU bootloader及刷新规范》 | Y
24 | 0xF186 | ActiveDiagnosticSession | 当前诊断会话 | U | R | 1 | ALL | ALL | ActiveDiagnosticSession | 当前诊断会话 | / | / | - (No Unit) | / | / | / | HEX | EEPROM | N | Y | N | Y | N | N | N | Y | Y | N | N | N | N | N | N | N | N | N | N | N | N | Y | Y |  | Y
25 | 0xF091 | Mapping between DTC and DTC Number | 故障码与故障码编号映射 | U | R | 5*m+1 | 0 | ALL | Supplier Number | 供应商编号 | 0x00 | 0x07 | - (No Unit) | / | / | / | HEX | EEPROM | N | Y | N | Y | N | N | N | Y | Y | N | N | N | N | N | N | N | N | N | N | N | N | Y | Y | 原则：参考《远程监控故障规范——CAN&CANFD节点》 仅CAN&CANFD节点使用 1）故障码内部编号、供应商编号定义见 04.2 DTClist 2）读取的是所有故障码（故障码库）及其对应的编号 | Y
[7 empty] | 1 | ALL | DTC1 High byte | DTC1 高字节 | / | / | - (No Unit) | / | / | / | HEX | EEPROM
[7 empty] | 2 | ALL | DTC1 Middle byte | DTC1 中字节 | / | / | - (No Unit) | / | / | / | HEX | EEPROM
[7 empty] | 3 | ALL | DTC1 Low byte | DTC1 低字节 | / | / | - (No Unit) | / | / | / | HEX | EEPROM
[7 empty] | 4~5 | ALL | DTC1 FaultNum | DTC1 故障内部编号 | 0x0000 | 0x0FFF | - (No Unit) | / | / | / | HEX | EEPROM
26 | 0xF150 | OBD Agent Status | 诊断代理模式标志 | U | R | 1 | ALL | ALL | OBD Agent Status | 诊断代理模式标志 | / | / | - (No Unit) | 0x00:27 Agent off 0x01:27 Agent on | 0x00:诊断代理模式未开启 0x01:诊断代理模式已开启 | / | TextTable(HEX) | EEPROM | N | Y | N | Y | N | N | N | Y | Y | N | N | N | N | N | N | N | N | N | N | N | N | Y | Y | 原则：参考《诊断安全解决方案》 仅VDC需要支持 | N
27 | 0xF151 | Current OBD Security Access Status | 安全访问模式标记 | U | R | 1 | ALL | ALL | Current OBD Security Access Status | 安全访问模式标记 | / | / | - (No Unit) | 0x00:Secure Access Mode Off 0x01:Secure Access Mode On | 0x00:安全访问模式关闭 0x01:安全访问模式开启 | / | TextTable(HEX) | EEPROM | N | Y | N | Y | N | N | N | Y | Y | N | N | N | N | N | N | N | N | N | N | N | N | Y | Y | 原则：参考《OBD接入认证解决方案》 仅网关需要支持 | N
28 | 0xF152 | OBD Authorized File Status | 诊断授权文件有效状态 | U | R | 1 | ALL | ALL | OBD Authorized File Status | 诊断授权文件有效状态 | / | / | - (No Unit) | 0x00:Invalid Authorization File 0x01:Valid Authorization File | 0x00:诊断授权文件无效 0x01:诊断授权文件有效 | / | TextTable(HEX) | EEPROM | N | Y | N | Y | N | N | N | Y | Y | N | N | N | N | N | N | N | N | N | N | N | N | Y | Y | 原则：参考《OBD接入认证解决方案》 仅网关需要支持 | N
29 | 0xF15B | Default OBD Security Access Status | 安全访问模式切换标记 | U | R/W | 1 | ALL | ALL | Default OBD Security Access Status | 安全访问模式切换标记 | / | / | - (No Unit) | 0x00:Secure Access Mode Off 0x01:Secure Access Mode On | 0x00:安全访问模式关闭 0x01:安全访问模式开启 | / | TextTable(HEX) | EEPROM | N | Y | N | Y | N | N | N | Y | Y | N | N | N | N | Y | N | N | N | N | Y | N | N | Y | Y | 原则：参考《OBD接入认证解决方案》 仅网关需要支持，只能从0x00改为0x01 | N
30 | 0xF0FE | Vehicle Material Number | 整车物料号 | U | R/W | 15 | ALL | ALL | Vehicle Material Number | 整车物料号 | / | / | - (No Unit) | / | / | / | ASCII | EEPROM | N | Y | N | Y | N | N | N | Y | Y | N | N | N | N | Y | N | N | N | N | Y | N | N | Y | Y | 仅ICC/CDC需要支持 | N
31 | 0xF160 | Signature Public Key Status | 签名公钥状态 | M | R | 1 | ALL | ALL | Signature Public Key Status | 签名公钥状态 | / | / | - (No Unit) | 0x00:No Signature Public Key 0x01:Chery Formal Signature Public Key 0x02:Not Chery Formal Signature Public Key 0x03:Chery Formal Signature Public Key and Not Chery Formal Signature Public Key | 0x00:无签名公钥 0x01:奇瑞正式签名公钥 0x02:非奇瑞正式签名公钥 0x03:奇瑞正式签名公钥和非奇瑞正式签名公钥 | / | TextTable(HEX) | EEPROM | N | Y | Y | Y | Y | Y | Y | Y | Y | Y | N | N | N | N | N | N | N | N | N | N | N | Y | Y |  | Y
32 | 0xF161 | secure event log | 安全事件日志 | U | R | 60 | ALL | ALL | secure event log | 安全事件日志 | / | / | - (No Unit) | / | / | / | HEX | EEPROM | N | N | N | Y | N | N | N | N | Y | N | N | N | N | N | N | N | N | N | N | N | N | N | Y | 字节长度可变，以实际为准 | N
33 | 0xD008 | Security Code(PIN) | 安全码(PIN) | U | W | 4 | ALL | ALL | Security Code(PIN) | 安全码(PIN) | / | / | - (No Unit) | / | / |  | HEX | EEPROM | N | N | N | N | N | N | N | N | N | N | N | N | N | Y | N | N | N | N | Y | N | N | Y | Y |  | N
34 | 0xF162 | Hash value of the current application software version | 当前应用软件版本hash值 | U | R | (K+2)*m+1 | 0 | ALL | Number of applications | 应用软件数量 | / | / | - (No Unit) | Y=(a/b)x+c a=1,b=1,c=0 | Y=(a/b)x+c a=1,b=1,c=0 | / | Linear(Unsigned) | EEPROM | N | Y | N | Y | N | N | N | Y | Y | N | N | N | N | N | N | N | N | N | N | N | N | N | Y | 原则：控制器采用刷新使用的hash算法来计算当前应用软件的hash值 当采用SHA256时，hash值的长度为32字节，即Byte列和Size列中K=32 当采用SHA512时，hash值的长度为64字节，即Byte列和Size列中K=64 | Y
[7 empty] | 1 | ALL | Application number #1 | 应用软件编号#1 | / | / | - (No Unit) | Y=(a/b)x+c a=1,b=1,c=0 | Y=(a/b)x+c a=1,b=1,c=0 | / | Linear(Unsigned) | EEPROM
[7 empty] | 2 | ALL | Application Number #1 hash length | 应用软件编号#1 hash值长度 | / | / | - (No Unit) | Y=(a/b)x+c a=1,b=1,c=0 | Y=(a/b)x+c a=1,b=1,c=0 | / | Linear(Unsigned) | EEPROM
[7 empty] | REF#2 | ALL | Application Number #1 hash value | 应用软件编号#1 hash值 | / | / | - (No Unit) | / | / | / | HEX | EEPROM
35 | 0xF163 | Hash value of the current calibration software version | 当前标定软件版本hash值 | U | R | (K+2)*m+1 | 0 | ALL | Number of calibrations | 标定软件数量 | / | / | - (No Unit) | Y=(a/b)x+c a=1,b=1,c=0 | Y=(a/b)x+c a=1,b=1,c=0 | / | Linear(Unsigned) | EEPROM | N | Y | N | Y | N | N | N | Y | Y | N | N | N | N | N | N | N | N | N | N | N | N | N | Y | 原则：控制器采用刷新使用的hash算法来计算当前应用软件的hash值 当采用SHA256时，hash值的长度为32字节，即Byte列和Size列中K=32 当采用SHA512时，hash值的长度为64字节，即Byte列和Size列中K=64 | N
[7 empty] | 1 | ALL | Calibration number #1 | 标定软件编号#1 | / | / | - (No Unit) | Y=(a/b)x+c a=1,b=1,c=0 | Y=(a/b)x+c a=1,b=1,c=0 | / | Linear(Unsigned) | EEPROM
[7 empty] | 2 | ALL | Calibration Number #1 hash length | 标定软件编号#1 hash值长度 | / | / | - (No Unit) | Y=(a/b)x+c a=1,b=1,c=0 | Y=(a/b)x+c a=1,b=1,c=0 | / | Linear(Unsigned) | EEPROM
[7 empty] | REF#2 | ALL | Calibration Number #1 hash value | 标定软件编号#1 hash值 | / | / | - (No Unit) | / | / | / | HEX | EEPROM
#EndOfData

## 03.2.ECU DID
填写要求： 1.单个部件ECU请按照分配好的DID区段进行填写；有下拉框单元格，只能选择下拉框的内容； 2.空白的单元格请使用“/”进行填充
Num 序号 连续增长的正整数【书写及检查规则】 | DID(HEX) DID号 1）以0x开头的16进制(2字节),字母大写 2）不允许重复【书写及检查规则】 | DID Description English DID描述（英文） 不可为空，可输入字母、数字、空格、下划线、小括号、点、左右斜杠等一般英文字符【书写及检查规则】 | DID Description Chinese DID描述（中文） 不可为空【书写及检查规则】 | R/W State 读/写 状态 1）不可为空,R、W和R/W 2）基于DID为单位填写，如果一个DID有多行，要合并单元格 【书写及检查规则】 | Size (Bytes) 1)一个正整数或Legend中的特殊Size 2)同一DID若涉及多行，必须合并为1个单元格【书写及检查规则】 | Byte 字节 ALL（大写）、正整数、Legend中的特殊Byte、以~连接的数字区间、字节数由0开始【书写及检查规则】 | Bit 位 ALL（大写）、正整数、Legend中的特殊bit或者以~连接的数字区间、bit位从7到0或0到7填写【书写及检查规则】 | Sub Data Name English 子数据名称（英文） 1) 不可为空，可输入字母、数字、空格、下划线、小括号、点、左右斜杠等一般英文字符 2) 不能单独存在/，必须填写，如果没有子数据，填写可以与C列保持一致 【书写及检查规则】 | Sub Data Name Chinese 子数据名称（中文） 1）不可为空，可输入英文、字母、数字和中文以及字词间的空格【书写及检查规则】 2) 不能单独存在/，必须填写，如果没有子数据，填写可以与D列保持一致 | Range, Min(Phy.) 最小值 1)不做核查 2)对于Linear/Unsigned/Signed未填写或填写不合法，生成ODX数据时，默认最小范围取代【书写及检查规则】 | Range, Max(Phy.) 最大值 1)不做核查 2)对于Linear/Unsigned/Signed未填写或填写不合法，生成ODX数据时，默认最大范围取代【书写及检查规则】 | Unit 单位 以下卡框为准【书写及检查规则】 | MethodType English 方法类型（英文） 以Legend中定义为准【书写及检查规则】 | MethodType Chinese 方法类型（中文） 以Legend中定义为准【书写及检查规则】 | Default value(Phy.) 默认值 不做核查，可以为空【书写及检查规则】 | Data Type 数据类型 以Legend中定义为准【书写及检查规则】 | Storage Pos 存储位置 1）基于DID为单位，如果一个DID有多行，要合并单元格 2）以下卡框为准【书写及检查规则】 | Functional 功能寻址 1）只能Y、N 2）基于DID为单位打点Y或N，如果一个DID有多行，要合并单元格【书写及检查规则】 | Service $22 $22服务 | [9 empty] | Service $2E $2E服务 | [9 empty] | Product 生产 1）只能Y、N 2）基于DID为单位打点Y或N，如果一个DID有多行，要合并单元格【书写及检查规则】 | After-sales 售后 1）只能Y、N 2）基于DID为单位打点Y或N，如果一个DID有多行，要合并单元格【书写及检查规则】 | Remarks 备注 1）基于bit为单位填写 2）可以为空【书写及检查规则】 | ECU是否支持 打点写及检查规则： 1）基于DID为单位打点Y或N，如果一个DID有多行，要合并单元格 2）打点信息只能Y、N或空，空按照N处理 项目填写及检查规则： 1）项目字段保留，具体项目名称以alt+enter换行后填写 2）与诊断云数据库里面创建的车型名称保持一致 3）多个项目，以alt+enter换行填写 零件号写及检查规则： 1）零件号字段保留，具体零件号以alt+enter换行后填写 2）“零件号+软件零件号(可选)+备注(可选) ” 命名； 3）软件零件号以字符_开头标识； 4）备注用字符(开始，字符)结束 5）同一个项目下多个零件号，以alt+enter换行填写 6）举例如下： 举例1：703002000AA_S00000004AA(E03国际8155平台) 举例2：703002001AA_S00000005AA 举例3：703002002AA
[19 empty] | Application Software 应用程序模式 所有sheet中会话模式个数相同【书写及检查规则】 |  |  | Boot Sofeware 引导程序模式 所有sheet中会话模式个数相同【书写及检查规则】 |  |  | Security Access Level 安全访问等级 所有sheet中安全访问等级个数相同【书写及检查规则】 |  |  |  | Application Software 应用程序模式 所有sheet中会话模式个数相同【书写及检查规则】 |  |  | Boot Sofeware 引导程序模式 所有sheet中会话模式个数相同【书写及检查规则】 |  |  | Security Access Level 安全访问等级 所有sheet中安全访问等级个数相同【书写及检查规则】 | [6 empty] | 项目 E0V_REEV
[19 empty] | 0x01 默认模式 1）只能Y、N 2）基于DID为单位打点Y或N，如果一个DID有多行，要合并单元格【书写及检查规则】 | 0x02 编程模式 1）只能Y、N 2）基于DID为单位打点Y或N，如果一个DID有多行，要合并单元格【书写及检查规则】 | 0x03 扩展模式 1）只能Y、N 2）基于DID为单位打点Y或N，如果一个DID有多行，要合并单元格【书写及检查规则】 | 0x01 默认模式 1）只能Y、N 2）基于DID为单位打点Y或N，如果一个DID有多行，要合并单元格【书写及检查规则】 | 0x02 编程模式 1）只能Y、N 2）基于DID为单位打点Y或N，如果一个DID有多行，要合并单元格【书写及检查规则】 | 0x03 扩展模式 1）只能Y、N 2）基于DID为单位打点Y或N，如果一个DID有多行，要合并单元格【书写及检查规则】 | Level0 锁定 1）只能Y、N 2）基于DID为单位打点Y或N，如果一个DID有多行，要合并单元格【书写及检查规则】 | Level1 1级解锁 1）只能Y、N 2）基于DID为单位打点Y或N，如果一个DID有多行，要合并单元格【书写及检查规则】 | LevelFBL FBL解锁 1）只能Y、N 2）基于DID为单位打点Y或N，如果一个DID有多行，要合并单元格【书写及检查规则】 | LevelIMMO IMMO解锁 1）只能Y、N 2）基于DID为单位打点Y或N，如果一个DID有多行，要合并单元格【书写及检查规则】 | 0x01 默认模式 1）只能Y、N 2）基于DID为单位打点Y或N，如果一个DID有多行，要合并单元格【书写及检查规则】 | 0x02 编程模式 1）只能Y、N 2）基于DID为单位打点Y或N，如果一个DID有多行，要合并单元格【书写及检查规则】 | 0x03 扩展模式 1）只能Y、N 2）基于DID为单位打点Y或N，如果一个DID有多行，要合并单元格【书写及检查规则】 | 0x01 默认模式 1）只能Y、N 2）基于DID为单位打点Y或N，如果一个DID有多行，要合并单元格【书写及检查规则】 | 0x02 编程模式 1）只能Y、N 2）基于DID为单位打点Y或N，如果一个DID有多行，要合并单元格【书写及检查规则】 | 0x03 扩展模式 1）只能Y、N 2）基于DID为单位打点Y或N，如果一个DID有多行，要合并单元格【书写及检查规则】 | Level0 锁定 1）只能Y、N 2）基于DID为单位打点Y或N，如果一个DID有多行，要合并单元格【书写及检查规则】 | Level1 1级解锁 1）只能Y、N 2）基于DID为单位打点Y或N，如果一个DID有多行，要合并单元格【书写及检查规则】 | LevelFBL FBL解锁 1）只能Y、N 2）基于DID为单位打点Y或N，如果一个DID有多行，要合并单元格【书写及检查规则】 | LevelIMMO IMMO解锁 1）只能Y、N 2）基于DID为单位打点Y或N，如果一个DID有多行，要合并单元格【书写及检查规则】 |  |  |  | 零件号 202004486AA
1 | 0x3980 | motor and valves control status | 阀和电机状态控制 | R | 10 | 0 | ALL | Compression motor control | 电机状态控制 | 0 | 1 | - (No Unit) | 0x0:close 0x1:open | 0x0:关闭 0x1:开启 | 0 | TextTable(HEX) | RAM | Y | Y | N | Y | Y | N | Y | N | N | N | N | N | N | N | N | N | N | N | N | N | N | N | Y |  | Y
[6 empty] | 1 | ALL | The Front-Left Air Vavle Valve control | FL-AV阀控制 | 0 | 1 | - (No Unit) | 0x0:close 0x1:open | 0x0:关闭 0x1:开启 | 0 | TextTable(HEX) | RAM | Y | Y | N | Y | Y | N | Y | N | N | N | N | N | N | N | N | N | N | N | N | N | N | N | Y |  | Y
[6 empty] | 2 | ALL | The Front-Right Air Vavle Valve control | FR-AV阀控制 | 0 | 1 | - (No Unit) | 0x0:close 0x1:open | 0x0:关闭 0x1:开启 | 0 | TextTable(HEX) | RAM | Y | Y | N | Y | Y | N | Y | N | N | N | N | N | N | N | N | N | N | N | N | N | N | N | Y |  | Y
[6 empty] | 3 | ALL | The Rear-Left Air Valve control | RL-AV阀控制 | 0 | 1 | - (No Unit) | 0x0:close 0x1:open | 0x0:关闭 0x1:开启 | 0 | TextTable(HEX) | RAM | Y | Y | N | Y | Y | N | Y | N | N | N | N | N | N | N | N | N | N | N | N | N | N | N | Y |  | Y
[6 empty] | 4 | ALL | The Rear-Right Air Valve control | RR-AV阀控制 | 0 | 1 | - (No Unit) | 0x0:close 0x1:open | 0x0:关闭 0x1:开启 | 0 | TextTable(HEX) | RAM | Y | Y | N | Y | Y | N | Y | N | N | N | N | N | N | N | N | N | N | N | N | N | N | N | Y |  | Y
[6 empty] | 5 | ALL | Switch Valve1 control | SV1阀控制 | 0 | 1 | - (No Unit) | 0x0:close 0x1:open | 0x0:关闭 0x1:开启 | 0 | TextTable(HEX) | RAM | Y | Y | N | Y | Y | N | Y | N | N | N | N | N | N | N | N | N | N | N | N | N | N | N | Y |  | Y
[6 empty] | 6 | ALL | Switch Valve2 control | SV2阀控制 | 0 | 1 | - (No Unit) | 0x0:close 0x1:open | 0x0:关闭 0x1:开启 | 0 | TextTable(HEX) | RAM | Y | Y | N | Y | Y | N | Y | N | N | N | N | N | N | N | N | N | N | N | N | N | N | N | Y |  | Y
[6 empty] | 7 | ALL | Switch Valve3 control | SV3阀控制 | 0 | 1 | - (No Unit) | 0x0:close 0x1:open | 0x0:关闭 0x1:开启 | 0 | TextTable(HEX) | RAM | Y | Y | N | Y | Y | N | Y | N | N | N | N | N | N | N | N | N | N | N | N | N | N | N | Y |  | Y
[6 empty] | 8 | ALL | Switch Valve4 control | SV4阀控制 | 0 | 1 | - (No Unit) | 0x0:close 0x1:open | 0x0:关闭 0x1:开启 | 0 | TextTable(HEX) | RAM | Y | Y | N | Y | Y | N | Y | N | N | N | N | N | N | N | N | N | N | N | N | N | N | N | Y |  | Y
[6 empty] | 9 | ALL | Exhaust Valve control | EV阀控制 | 0 | 1 | - (No Unit) | 0x0:close 0x1:open | 0x0:关闭 0x1:开启 | 0 | TextTable(HEX) | RAM | Y | Y | N | Y | Y | N | Y | N | N | N | N | N | N | N | N | N | N | N | N | N | N | N | Y |  | Y
2 | 0x3981 | Motor Speed Control | 电机转速控制 | R | 2 | ALL | ALL | Motor Speed control | 电机转速控制 | 0 | 1 | % (percent) | Y=(a/b)x+c a=0.1,b=1,c=0 | Y=(a/b)x+c a=0.1,b=1,c=0 | 0 | Linear(Unsigned) | RAM | Y | Y | N | Y | Y | N | Y | N | N | N | N | N | N | N | N | N | N | N | N | N | N | N | Y |  | Y
3 | 0x3982 | PTSensor | 温压传感器数值 | R | 4 | 0~1 | ALL | Pressure | 压力值 | 0 | 25 | bar (bar) | Y=(a/b)x+c a=0.1,b=1,c=0 | Y=(a/b)x+c a=0.1,b=1,c=0 | 0 | Linear(Unsigned) | RAM | Y | Y | N | Y | Y | N | Y | N | N | N | N | N | N | N | N | N | N | N | N | N | N | N | Y |  | Y
[6 empty] | 2~3 | ALL | Temperature | 温度值 | -40 | 125 | °C (Celsius) | Y=(a/b)x+c a=0.1,b=1,c=0 | Y=(a/b)x+c a=0.1,b=1,c=0 | 0 | Linear(Signed) | RAM | Y | Y | N | Y | Y | N | Y | N | N | N | N | N | N | N | N | N | N | N | N | N | N | N | Y |  | Y
4 | 0x3983 | NTC | NTC原始值 | R | 4 | 0~1 | ALL | PCB temperature | PCB 温度 | -40 | 150 | °C (Celsius) | Y=(a/b)x+c a=0.1,b=1,c=0 | Y=(a/b)x+c a=0.1,b=1,c=0 | 0 | Linear(Signed) | RAM | Y | Y | N | Y | Y | N | Y | N | N | N | N | N | N | N | N | N | N | N | N | N | N | N | Y |  | Y
[6 empty] | 2~3 | ALL | FET temperature | FET 温度 | -40 | 150 | °C (Celsius) | Y=(a/b)x+c a=0.1,b=1,c=0 | Y=(a/b)x+c a=0.1,b=1,c=0 | 0 | Linear(Signed) | RAM | Y | Y | N | Y | Y | N | Y | N | N | N | N | N | N | N | N | N | N | N | N | N | N | N | Y |  | Y
5 | 0x3984 | SBC Universal error status | SBC的通用错误源详细描述 | R | 3 | 0 | ALL | SBC Universal error status | SBC的通用错误源详细描述 | 0 | 255 | - (No Unit) | 0x00:VS_UV 0x01:VS_OV 0x02:VCC1_OV 0x03:VCC1_WARN 0x04:POR 0x05:VCC2_OT 0x06:VCC2_UV 0x07:VCC1_SC 0x08:VCC1_UV 0x09:TSD2_SAFE 0x10:TSD2 0x11:TSD1 0x12:TPW 0x13:DEV_STAT_1 0x14:DEV_STAT_0 0x15:WD_FAIL_1 0x16:WD_FAIL_0 0x17:SPI_FAIL 0x18:FAILURE 0x19:CANTO 0x20:SYSERR 0x21:CAN_FAIL_1 0x22:CAN_FAIL_0 0x23:VCAN_UV | 0x00:VS_UV 0x01:VS_OV 0x02:VCC1_OV 0x03:VCC1_WARN 0x04:POR 0x05:VCC2_OT 0x06:VCC2_UV 0x07:VCC1_SC 0x08:VCC1_UV 0x09:TSD2_SAFE 0x10:TSD2 0x11:TSD1 0x12:TPW 0x13:DEV_STAT_1 0x14:DEV_STAT_0 0x15:WD_FAIL_1 0x16:WD_FAIL_0 0x17:SPI_FAIL 0x18:FAILURE 0x19:CANTO 0x20:SYSERR 0x21:CAN_FAIL_1 0x22:CAN_FAIL_0 0x23:VCAN_UV | 0 | TextTable(HEX) | RAM | Y | Y | N | Y | Y | N | Y | N | N | N | N | N | N | N | N | N | N | N | N | N | N | N | Y | OT1阶段方法类型为： Bit0:VS_OV Bit1:VS UV Bit2:VCC1_0V Bit3:VCC1_UV Bit4:VCC2_0V Bit5:VCC2_UV Bit6:OT Bit7:BIST OT2阶段方法类型为： bit0：VS_UV bit1：VS_OV bit2：VCC1_OV bit3：VCC1_WARN bit4：POR bit5：VCC2_OT bit6：VCC2_UV bit7：VCC1_SC bit8：VCC1_UV bit9：TSD2_SAFE bit10：TSD2 bit11：TSD1 bit12：TPW bit13：DEV_STAT_1 bit14：DEV_STAT_0 bit15：WD_FAIL_1 bit16：WD_FAIL_0 bit17：SPI_FAIL bit18：FAILURE bit19：CANTO bit20：SYSERR bit21：CAN_FAIL_1 bit22：CAN_FAIL_0 bit23：VCAN_UV | Y
6 | 0x3985 | Motor Driver error status | 电机驱动的错误源详细描述 | R | 1 | 0 | ALL | Motor Driver error status | 电机驱动的错误源详细描述 | 0 | 255 | - (No Unit) | 0x00: SPl_OK 0x01: OTSD 0x02: OTW 0x03: VCP_UV 0x04: PVDD_OV 0x05: PVDD_UV 0x06: D5_GS | 0x00: SPl_OK 0x01: OTSD 0x02: OTW 0x03: VCP_UV 0x04: PVDD_OV 0x05: PVDD_UV 0x06: D5_GS | 0 | TextTable(HEX) | RAM | Y | Y | N | Y | Y | N | Y | N | N | N | N | N | N | N | N | N | N | N | N | N | N | N | Y |  | Y
7 | 0x3986 | AV&SV&EV Valve lsd-mos short error status | 内部阀低边mos短路故障状态 | R | 2 | ALL | ALL | AV&SV&EV Valve lsd-mos short error status | 内部阀低边mos短路故障状态 | 0 | 65535 | - (No Unit) | 0x00: AV1 0x01: AV2 0x02: AV3 0x03: AV4 0x04: SV1 0x05: SV2 0x06: SV3 0x07: SV4 0x08: EV | 0x00: AV1 0x01: AV2 0x02: AV3 0x03: AV4 0x04: SV1 0x05: SV2 0x06: SV3 0x07: SV4 0x08: EV | 0 | TextTable(HEX) | RAM | Y | Y | N | Y | Y | N | Y | N | N | N | N | N | N | N | N | N | N | N | N | N | N | N | Y |  | Y
8 | 0x3987 | AV&SV&EV Valve coil open error status | 内部阀线圈开路故障状态 | R | 2 | ALL | ALL | AV&SV&EV Valve coil open error status | 内部阀线圈开路故障状态 | 0 | 65535 | - (No Unit) | 0x00: AV1 0x01: AV2 0x02: AV3 0x03: AV4 0x04: SV1 0x05: SV2 0x06: SV3 0x07: SV4 0x08: EV | 0x00: AV1 0x01: AV2 0x02: AV3 0x03: AV4 0x04: SV1 0x05: SV2 0x06: SV3 0x07: SV4 0x08: EV | 0 | TextTable(HEX) | RAM | Y | Y | N | Y | Y | N | Y | N | N | N | N | N | N | N | N | N | N | N | N | N | N | N | Y |  | Y
9 | 0x3988 | Motor operating current | 电机工作电流 | R | 2 | ALL | ALL | Motor operating current | 电机工作电流 | 0 | 66 | A (ampere) | Y=(a/b)x+c a=0.001,b=1,c=0 | Y=(a/b)x+c a=0.001,b=1,c=0 | 0 | Linear(Unsigned) | RAM | Y | Y | N | Y | Y | N | Y | N | N | N | N | N | N | N | N | N | N | N | N | N | N | N | Y |  | Y
10 | 0x3989 | Vbat Voltage | 供电电压 | R | 2 | ALL | ALL | Vbat Voltage | 供电电压 | 0 | 30 | V (volt) | Y=(a/b)x+c a=0.001,b=1,c=0 | Y=(a/b)x+c a=0.001,b=1,c=0 | 0 | Linear(Unsigned) | RAM | Y | Y | N | Y | Y | N | Y | N | N | N | N | N | N | N | N | N | N | N | N | N | N | N | Y |  | Y
11 | 0x398A | Vbp Voltage | 基础电压 | R | 2 | ALL | ALL | Vbp Voltage | 基础电压 | 0 | 30 | V (volt) | Y=(a/b)x+c a=0.001,b=1,c=0 | Y=(a/b)x+c a=0.001,b=1,c=0 | 0 | Linear(Unsigned) | RAM | Y | Y | N | Y | Y | N | Y | N | N | N | N | N | N | N | N | N | N | N | N | N | N | N | Y |  | Y
12 | 0x398B | Vload Voltage | 电机供电电压 | R | 2 | ALL | ALL | Vload Voltage | 电机供电电压 | 0 | 30 | V (volt) | Y=(a/b)x+c a=0.001,b=1,c=0 | Y=(a/b)x+c a=0.001,b=1,c=0 | 0 | Linear(Unsigned) | RAM | Y | Y | N | Y | Y | N | Y | N | N | N | N | N | N | N | N | N | N | N | N | N | N | N | Y |  | Y
13 | 0x398C | Vsae Voltage | 电磁阀供电电压 | R | 2 | ALL | ALL | Vsae Voltage | 电磁阀供电电压 | 0 | 30 | V (volt) | Y=(a/b)x+c a=0.001,b=1,c=0 | Y=(a/b)x+c a=0.001,b=1,c=0 | 0 | Linear(Unsigned) | RAM | Y | Y | N | Y | Y | N | Y | N | N | N | N | N | N | N | N | N | N | N | N | N | N | N | Y |  | Y
14 | 0x398D | Vdiag_motor Voltage | 电机的自检供电电压 | R | 2 | ALL | ALL | Vdiag_motor Voltage | 电机的自检供电电压 | 0 | 30 | V (volt) | Y=(a/b)x+c a=0.001,b=1,c=0 | Y=(a/b)x+c a=0.001,b=1,c=0 | 0 | Linear(Unsigned) | RAM | Y | Y | N | Y | Y | N | Y | N | N | N | N | N | N | N | N | N | N | N | N | N | N | N | Y |  | Y
15 | 0x398E | motor positive Voltage | 电机正极电压 | R | 2 | ALL | ALL | motor positive Voltage | 电机正极电压 | 0 | 30 | V (volt) | Y=(a/b)x+c a=0.001,b=1,c=0 | Y=(a/b)x+c a=0.001,b=1,c=0 | 0 | Linear(Unsigned) | RAM | Y | Y | N | Y | Y | N | Y | N | N | N | N | N | N | N | N | N | N | N | N | N | N | N | Y |  | Y
16 | 0x398F | Supplier ECU Hardware Reference Number | 供应商硬件内部版本号 | R | 32 | ALL | ALL | Supplier ECU Hardware Reference Number | 供应商硬件内部版本号 | / | / | - (No Unit) | / | / | / | ASCII | RAM | Y | Y | N | Y | Y | N | Y | N | N | N | N | N | N | N | N | N | N | N | N | N | N | N | Y |  | Y
17 | 0x3990 | Supplier ECU Software Reference Number | 供应商软件内部版本号 | R | 32 | ALL | ALL | Supplier ECU Software Reference Number | 供应商软件内部版本号 | / | / | - (No Unit) | / | / | / | ASCII | RAM | Y | Y | N | Y | Y | N | Y | N | N | N | N | N | N | N | N | N | N | N | N | N | N | N | Y |  | Y
18 | 0x3991 | Supplier ECU Boot Reference Number | 供应商boot内部版本号 | R | 32 | ALL | ALL | Supplier ECU Boot Reference Number | 供应商boot内部版本号 | / | / | - (No Unit) | / | / | / | ASCII | Flash | Y | Y | Y | Y | Y | Y | Y | N | N | N | N | N | N | N | N | N | N | N | N | N | N | N | Y |  | Y
20 | 0x3992 | Hardware configuration word read | 硬件配置字读取 | R | 1 | ALL | ALL | Hardware configuration word read | 硬件配置字读取 | 0 | 1 | - (No Unit) | 0x00:功能贴装（IGN+DCV+RTC） 0x01:功能贴装（IGN+DCV） 0x02:功能贴装（DCV） 0x03:功能贴装（IGN+RTC） 0x04:功能贴装（IGN） 0x05:reserved 0x06:reserved 0x07:reserved 0x08:功能贴装（纯执行器） | 0x00:功能贴装（IGN+DCV+RTC） 0x01:功能贴装（IGN+DCV） 0x02:功能贴装（DCV） 0x03:功能贴装（IGN+RTC） 0x04:功能贴装（IGN） 0x05:reserved 0x06:reserved 0x07:reserved 0x08:功能贴装（纯执行器） | / | TextTable(HEX) | RAM | Y | Y | N | Y | N | N | N | N | N | N | N | N | N | N | N | N | N | N | N | N | N | N | Y |  | Y
21 | 0x3993 | AV_FL coil resistance | AV_FL线圈内阻 | R | 1 | 0 | ALL | AV_FL coil resistance | AV_FL线圈内阻 | 0 | 5 | Ω | Y=(a/b)x+c a=0.02,b=1,c=0 | Y=(a/b)x+c a=0.02,b=1,c=0 | / | Linear(Unsigned) | RAM | Y | Y | N | Y | N | N | N | N | N | N | N | N | N | N | N | N | N | N | N | N | N | N | Y |  | Y
22 | 0x3994 | AV_FR coil resistance | AV_FR线圈内阻 | R | 1 | 0 | ALL | AV_FR coil resistance | AV_FR线圈内阻 | 0 | 5 | Ω | Y=(a/b)x+c a=0.02,b=1,c=0 | Y=(a/b)x+c a=0.02,b=1,c=0 | / | Linear(Unsigned) | RAM | Y | Y | N | Y | N | N | N | N | N | N | N | N | N | N | N | N | N | N | N | N | N | N | Y |  | Y
23 | 0x3995 | AV_RL coil resistance | AV_RL线圈内阻 | R | 1 | 0 | ALL | AV_RL coil resistance | AV_RL线圈内阻 | 0 | 5 | Ω | Y=(a/b)x+c a=0.02,b=1,c=0 | Y=(a/b)x+c a=0.02,b=1,c=0 | / | Linear(Unsigned) | RAM | Y | Y | N | Y | N | N | N | N | N | N | N | N | N | N | N | N | N | N | N | N | N | N | Y |  | Y
24 | 0x3996 | AV_RR coil resistance | AV_RR线圈内阻 | R | 1 | 0 | ALL | AV_RR coil resistance | AV_RR线圈内阻 | 0 | 5 | Ω | Y=(a/b)x+c a=0.02,b=1,c=0 | Y=(a/b)x+c a=0.02,b=1,c=0 | / | Linear(Unsigned) | RAM | Y | Y | N | Y | N | N | N | N | N | N | N | N | N | N | N | N | N | N | N | N | N | N | Y |  | Y
25 | 0x3997 | SV1 coil resistance | SV1线圈内阻 | R | 1 | 0 | ALL | SV1 coil resistance | SV1线圈内阻 | 0 | 5 | Ω | Y=(a/b)x+c a=0.02,b=1,c=0 | Y=(a/b)x+c a=0.02,b=1,c=0 | / | Linear(Unsigned) | RAM | Y | Y | N | Y | N | N | N | N | N | N | N | N | N | N | N | N | N | N | N | N | N | N | Y |  | Y
26 | 0x3998 | SV2 coil resistance | SV2线圈内阻 | R | 1 | 0 | ALL | SV2 coil resistance | SV2线圈内阻 | 0 | 5 | Ω | Y=(a/b)x+c a=0.02,b=1,c=0 | Y=(a/b)x+c a=0.02,b=1,c=0 | / | Linear(Unsigned) | RAM | Y | Y | N | Y | N | N | N | N | N | N | N | N | N | N | N | N | N | N | N | N | N | N | Y |  | Y
27 | 0x3999 | SV3 coil resistance | SV3线圈内阻 | R | 1 | 0 | ALL | SV3 coil resistance | SV3线圈内阻 | 0 | 5 | Ω | Y=(a/b)x+c a=0.02,b=1,c=0 | Y=(a/b)x+c a=0.02,b=1,c=0 | / | Linear(Unsigned) | RAM | Y | Y | N | Y | N | N | N | N | N | N | N | N | N | N | N | N | N | N | N | N | N | N | Y |  | Y
28 | 0x399A | SV4 coil resistance | SV4线圈内阻 | R | 1 | 0 | ALL | SV4 coil resistance | SV4线圈内阻 | 0 | 5 | Ω | Y=(a/b)x+c a=0.02,b=1,c=0 | Y=(a/b)x+c a=0.02,b=1,c=0 | / | Linear(Unsigned) | RAM | Y | Y | N | Y | N | N | N | N | N | N | N | N | N | N | N | N | N | N | N | N | N | N | Y |  | Y
29 | 0x399B | EV coil resistance | EV线圈内阻 | R | 1 | 0 | ALL | EV coil resistance | EV线圈内阻 | 0 | 5 | Ω | Y=(a/b)x+c a=0.02,b=1,c=0 | Y=(a/b)x+c a=0.02,b=1,c=0 | / | Linear(Unsigned) | RAM | Y | Y | N | Y | N | N | N | N | N | N | N | N | N | N | N | N | N | N | N | N | N | N | Y |  | Y
30 | 0x399C | Datatrace Data | Datatrace数据 | R | 800 | ALL | ALL | Datatrace Data | Datatrace数据 |  |  | - (No Unit) | / | / |  | HEX | EEPROM | Y | Y | N | Y | N | N | N | N | N | N | N | N | N | N | N | N | N | N | N | N | N | N | Y |  | Y
31 | 0x399D | Datatrace Data Switch | Datatrace数据开关 | R/W | 2 | 0 | ALL | Datatrace Data Switch1 | Datatrace数据开关1 | 0 | 65535 | - (No Unit) | 0x00:开启Trace存储 0xAA:关闭Trace存储 | 0x00:开启Trace存储 0xAA:关闭Trace存储 |  | TextTable(HEX) | EEPROM | Y | Y | N | Y | N | N | N | N | N | N | N | Y | N | Y | N | N | N | N | N | N | N | N | Y |  | Y
[6 empty] | 1 | ALL | Datatrace Data Switch2 | Datatrace数据开关2 | 0 | 65535 | - (No Unit) | 0xAA:清除Trace数据 | 0xAA:清除Trace数据 |  | TextTable(HEX) | RAM | Y | Y | N | Y | N | N | N | N | N | N | N | Y | N | Y | N | N | N | N | N | N | N | N | Y |  | Y
32 | 0x399E | ECU power on and off status | ECU上下电状态 | R | 16 | 0 | ALL | ECU power on and off status | ECU上下电状态 | / | / | - (No Unit) | 0xAA:上次为正常休眠下电 0x55:上次为异常下电 | 0xAA:上次为正常休眠下电 0x55:上次为异常下电 | / | TextTable(HEX) | RAM | Y | Y | N | Y | N | N | N | N | N | N | N | N | N | N | N | N | N | N | N | N | N | N | Y |  | Y
[6 empty] | 1~15 | ALL | Reserved | 预留 | / | / | - (No Unit) | / | / | / | Reserved
#EndOfData

## 03.3.Coding DID
填写要求： 1.单个部件ECU请按照分配好的DID区段进行填写；有下拉框单元格，只能选择下拉框的内容； 2.空白的单元格请使用“/”进行填充
Num 序号 连续增长的正整数【书写及检查规则】 | DID(HEX) DID号 1）以0x开头的16进制(2字节),字母大写 2）不允许重复【书写及检查规则】 | DID Description English DID描述（英文） 不可为空，可输入字母、数字、空格、下划线、小括号、点、左右斜杠等一般英文字符【书写及检查规则】 | DID Description Chinese DID描述（中文） 不可为空【书写及检查规则】 | R/W State 读/写 状态 1）不可为空,R、W和R/W 2）基于DID为单位填写，如果一个DID有多行，要合并单元格 【书写及检查规则】 | Size (Bytes) 1)一个正整数或Legend中的特殊Size 2)同一DID若涉及多行，必须合并为1个单元格【书写及检查规则】 | Byte 字节 ALL（大写）、正整数、Legend中的特殊Byte、以~连接的数字区间、字节数由0开始【书写及检查规则】 | Bit 位 ALL（大写）、正整数、Legend中的特殊bit或者以~连接的数字区间、bit位从7到0或0到7填写【书写及检查规则】 | Sub Data Name English 子数据名称（英文） 1) 不可为空，可输入字母、数字、空格、下划线、小括号、点、左右斜杠等一般英文字符 2) 不能单独存在/，必须填写，如果没有子数据，填写可以与C列保持一致 【书写及检查规则】 | Sub Data Name Chinese 子数据名称（中文） 1）不可为空【书写及检查规则】 2) 不能单独存在/，必须填写，如果没有子数据，填写可以与D列保持一致 | Range, Min(Phy.) 最小值 1)不做核查 2)对于Linear/Unsigned/Signed未填写或填写不合法，生成ODX数据时，默认最小范围取代【书写及检查规则】 | Range, Max(Phy.) 最大值 1)不做核查 2)对于Linear/Unsigned/Signed未填写或填写不合法，生成ODX数据时，默认最大范围取代【书写及检查规则】 | Unit 单位 以下卡框为准【书写及检查规则】 | MethodType English 方法类型（英文） 以Legend中定义为准【书写及检查规则】 | MethodType Chinese 方法类型（中文） 以Legend中定义为准【书写及检查规则】 | Default value(Phy.) 默认值 不做核查，可以为空【书写及检查规则】 | Data Type 数据类型 以Legend中定义为准【书写及检查规则】 | 特征值映射关系 1）不做核查，可以为空 2）基于bit为单位填写特征值映射关系【书写及检查规则】 | Storage Pos 存储位置 1）基于DID为单位，如果一个DID有多行，要合并单元格 2）以下卡框为准【书写及检查规则】 | Functional 功能寻址 1）只能Y、N 2）基于DID为单位打点Y或N，如果一个DID有多行，要合并单元格【书写及检查规则】 | Service $22 $22服务 | [9 empty] | Service $2E $2E服务 | [9 empty] | Product 生产 1）只能Y、N 2）基于DID为单位打点Y或N，如果一个DID有多行，要合并单元格【书写及检查规则】 | After-sales 售后 1）只能Y、N 2）基于DID为单位打点Y或N，如果一个DID有多行，要合并单元格【书写及检查规则】 | Remarks 备注 1）基于bit为单位填写 2）可以为空【书写及检查规则】 | ECU是否支持 打点写及检查规则： 1）基于bit为单位打点Y或N 2）打点信息只能Y、N或空，空按照N处理 项目填写及检查规则： 1）项目字段保留，具体项目名称以alt+enter换行后填写 2）与诊断云数据库里面创建的车型名称保持一致 3）多个项目，以alt+enter换行填写 零件号写及检查规则： 1）零件号字段保留，具体零件号以alt+enter换行后填写 2）“零件号+软件零件号(可选)+备注(可选) ” 命名； 3）软件零件号以字符_开头标识； 4）备注用字符(开始，字符)结束 5）同一个项目下多个零件号，以alt+enter换行填写 6）举例如下： 举例1：703002000AA_S00000004AA(E03国际8155平台) 举例2：703002001AA_S00000005AA 举例3：703002002AA
[20 empty] | Application Software 应用程序模式 所有sheet中会话模式个数相同【书写及检查规则】 |  |  | Boot Sofeware 引导程序模式 所有sheet中会话模式个数相同【书写及检查规则】 |  |  | Security Access Level 安全访问等级 所有sheet中安全访问等级个数相同【书写及检查规则】 |  |  |  | Application Software 应用程序模式 所有sheet中会话模式个数相同【书写及检查规则】 |  |  | Boot Sofeware 引导程序模式 所有sheet中会话模式个数相同【书写及检查规则】 |  |  | Security Access Level 安全访问等级 所有sheet中安全访问等级个数相同【书写及检查规则】 | [6 empty] | 项目 E0V_REEV
[20 empty] | 0x01 默认模式 1）只能Y、N 2）基于DID为单位打点Y或N，如果一个DID有多行，要合并单元格【书写及检查规则】 | 0x02 编程模式 1）只能Y、N 2）基于DID为单位打点Y或N，如果一个DID有多行，要合并单元格【书写及检查规则】 | 0x03 扩展模式 1）只能Y、N 2）基于DID为单位打点Y或N，如果一个DID有多行，要合并单元格【书写及检查规则】 | 0x01 默认模式 1）只能Y、N 2）基于DID为单位打点Y或N，如果一个DID有多行，要合并单元格【书写及检查规则】 | 0x02 编程模式 1）只能Y、N 2）基于DID为单位打点Y或N，如果一个DID有多行，要合并单元格【书写及检查规则】 | 0x03 扩展模式 1）只能Y、N 2）基于DID为单位打点Y或N，如果一个DID有多行，要合并单元格【书写及检查规则】 | Level0 锁定 1）只能Y、N 2）基于DID为单位打点Y或N，如果一个DID有多行，要合并单元格【书写及检查规则】 | Level1 1级解锁 1）只能Y、N 2）基于DID为单位打点Y或N，如果一个DID有多行，要合并单元格【书写及检查规则】 | LevelFBL FBL解锁 1）只能Y、N 2）基于DID为单位打点Y或N，如果一个DID有多行，要合并单元格【书写及检查规则】 | LevelIMMO IMMO解锁 1）只能Y、N 2）基于DID为单位打点Y或N，如果一个DID有多行，要合并单元格【书写及检查规则】 | 0x01 默认模式 1）只能Y、N 2）基于DID为单位打点Y或N，如果一个DID有多行，要合并单元格【书写及检查规则】 | 0x02 编程模式 1）只能Y、N 2）基于DID为单位打点Y或N，如果一个DID有多行，要合并单元格【书写及检查规则】 | 0x03 扩展模式 1）只能Y、N 2）基于DID为单位打点Y或N，如果一个DID有多行，要合并单元格【书写及检查规则】 | 0x01 默认模式 1）只能Y、N 2）基于DID为单位打点Y或N，如果一个DID有多行，要合并单元格【书写及检查规则】 | 0x02 编程模式 1）只能Y、N 2）基于DID为单位打点Y或N，如果一个DID有多行，要合并单元格【书写及检查规则】 | 0x03 扩展模式 1）只能Y、N 2）基于DID为单位打点Y或N，如果一个DID有多行，要合并单元格【书写及检查规则】 | Level0 锁定 1）只能Y、N 2）基于DID为单位打点Y或N，如果一个DID有多行，要合并单元格【书写及检查规则】 | Level1 1级解锁 1）只能Y、N 2）基于DID为单位打点Y或N，如果一个DID有多行，要合并单元格【书写及检查规则】 | LevelFBL FBL解锁 1）只能Y、N 2）基于DID为单位打点Y或N，如果一个DID有多行，要合并单元格【书写及检查规则】 | LevelIMMO IMMO解锁 1）只能Y、N 2）基于DID为单位打点Y或N，如果一个DID有多行，要合并单元格【书写及检查规则】 |  |  |  | 零件号 202004486AA
#EndOfData
#EndOfData

## System DID_bak (hidden)
DID Number (hex) | DID Name | RWState | Parameter | BytePos (from 0) | BitPos | BitLength | DataType | MethodType（是否可以加下拉框） | Unit | DID Name(Chinese) | Parameter(Chinese) | Application | Boot Loader | Secturity Level | Comment
0xF190 | Vehicle Identification Number | R/W | Vehicle Identification Number | 3 | 0 | 136 | ASCII | type=identical | - | 车辆唯一识别码 | 参数识别码 | R/W | N/A | R/L0 W/L1
0xF187 | Part Number | R | Vehicle Identification Number | 3 | 0 | 72 | ASCII | type=identical | - | 零件号 | 零件号 | R | N/A | R/L0
0xF183 | Bootloader Software Version Number | R | ECU name | 3 | 0 | 24 | ASCII | type=identical | - | bootl软件版本号 | ECU名称 | R | R | R/L0
|  |  | BootLoader Year | 6 | 0 | 16 | MSB/LSB UNSIGNED | type=BCD | Year |  | 日期·年
|  |  | BootLoader Month | 8 | 0 | 8 | MSB/LSB UNSIGNED | type=BCD | Month |  | 日期·月
|  |  | BootLoader Day | 9 | 0 | 8 | MSB/LSB UNSIGNED | type=BCD | Day |  | 日期·日
|  |  | BootLoader version | 10 | 0 | 24 | ASCII | type=identical | - |  | 版本号
0xF184 | Application Software Fingerprint | R/W | Fingerprint Year | 3 | 0 | 8 | MSB/LSB UNSIGNED | type=BCD | Year | 应用软甲指纹 | 日期·年 | R | W | R/L0 W/L2
|  |  | Fingerprint Month | 4 | 0 | 8 | MSB/LSB UNSIGNED | type=BCD | Month |  | 日期·月
|  |  | Fingerprint Day | 5 | 0 | 8 | MSB/LSB UNSIGNED | type=BCD | Day |  | 日期·日
|  |  | Tester serial number | 6 | 0 | 48 | ASCII | type=identical | - |  | 诊断仪串号
0xF18A | Supplier Code | R | Supplier Code | 3 | 0 | 80 | ASCII | type=identical | - | 供应商代码 | 供应商代码 | R | N/A | R/L0
0xF191 | ECU Hardware version number | R | space | 3 | 0 | 40 | ASCII | type=identical | - | 供应商代码 | 供应商代码 | R | N/A | R/L0
|  |  | ECU Hardware version number | 6 | 0 | 32 | ASCII | type=identical | - | ECU硬件版本号 | Ecu硬件版本号 | R | N/A | R/L0
0xF195 | ECU Software version number | R | space | 3 | 0 | 8 | ASCII | type=identical | - | ECU软件版本号 | 填充空格 | R | N/A | R/L0
|  |  | Main software version | 4 | 0 | 8 | ASCII | type=identical | - |  | 主软件版本：S
|  |  | version number | 5 | 0 | 24 | ASCII | type=identical | - |  | 版本号
|  |  | Minor software version | 8 | 0 | 8 | ASCII | type=identical | - |  | 次软件版本：.
|  |  | version number | 9 | 0 | 24 | ASCII | type=identical | - |  | 版本号
0xF18E | Parts assembly number | R | Parts assembly number | 3 | 0 | 72 | ASCII | type=identical | - | 零部件总成号 | 零部件总成号 | R | N/A | R/L0
F1A1 | VehicleConfiguration | R/W | VehicleConfiguration | 3 | 0 | 1 | ASCII | type=identical | - | 车辆配置 | 车辆配置 | R/W | N/A | R/L0 W/L1 | 依据使用场景在修改
F030 | ProjectCode | R/W | ProjectCode | 3 | 0 | 1 | ASCII | type=identical | - | 项目编号 | 项目编号 | R/W | N/A | R/L0 W/L1 | 依据使用场景在修改
F031 | VehicleMode | R/W | VehicleMode | 3 | 0 | 1 | ASCII | type=identical | - | 整车模式 | 整车模式 | R/W | N/A | R/L0 W/L1 | 依据使用场景在修改
#EndOfData

## 03.5.Routine DID 0x31
填写说明: 1.本页灰色部分不能删减，差异项黄色背景标注；有下拉框单元格，只能选择下拉框的内容； 2.单个部件ECU如有新增的RID，请按照分配好的DID区段进行填写，空白的单元格请使用“/”进行填充；
Num 序号 连续增长的正整数【书写及检查规则】 | DID(HEX) DID号 1）以0x开头的16进制(2字节),字母大写 2）不允许重复【书写及检查规则】 | DID Description English DID描述（英文） 不可为空，可输入字母、数字、空格、下划线、小括号、点、左右斜杠等一般英文字符【书写及检查规则】 | DID Description Chinese DID描述（中文） 不可为空【书写及检查规则】 | CVT 约定值 1）下拉框范围：M、C、S、U 2）基于子功能为单位打点Y或N，如果一个子功能有多行，要合并单元格【书写及检查规则】 | RoutineControlType 例程控制类型 不可为空，可输入0x01/0x02/0x03【书写及检查规则】 | Subfuction Support 子功能支持情况 1）不可为空，只能Y、N 2）基于子功能为单位打点Y或N，如果一个子功能有多行，要合并单元格【书写及检查规则】 | routineControlOptionRecord 例程控制选项 | [11 empty] | routineStatusRecord 例程状态 | [11 empty] | Application Software 应用程序模式 所有sheet中会话模式个数相同【书写及检查规则】 |  |  | Boot Sofeware 引导程序模式 所有sheet中会话模式个数相同【书写及检查规则】 |  |  | Security Level 安全等级 所有sheet中安全访问等级个数相同【书写及检查规则】 |  |  |  | Product 生产 1）只能Y、N 2）基于子功能为单位打点Y或N，如果一个子功能下有多行，要合并单元格【书写及检查规则】 | After-sales 售后 1）只能Y、N 2）基于子功能为单位打点Y或N，如果一个子功能下有多行，要合并单元格【书写及检查规则】 | Conditions 条件 1）基于子功能为单位填写，如果一个子功能下有多行，要合并单元格 2）可以为空【书写及检查规则】 | Limited Time for Routine 例程时间限制 1）基于子功能为单位填写，如果一个子功能下有多行，要合并单元格 2）可以为空【书写及检查规则】 | Remarks 备注 1）基于子功能为单位填写 2）可以为空【书写及检查规则】 | ECU是否支持 打点写及检查规则： 1）基于子功能为单位打点Y或N，如果一个子功能有多行，要合并单元格 2）打点信息只能Y、N或空，空按照N处理 项目填写及检查规则： 1）项目字段保留，具体项目名称以alt+enter换行后填写 2）与诊断云数据库里面创建的车型名称保持一致 3）多个项目，以alt+enter换行填写 零件号写及检查规则： 1）零件号字段保留，具体零件号以alt+enter换行后填写 2）“零件号+软件零件号(可选)+备注(可选) ” 命名； 3）软件零件号以字符_开头标识； 4）备注用字符(开始，字符)结束 5）同一个项目下多个零件号，以alt+enter换行填写 6）举例如下： 举例1：703002000AA_S00000004AA(E03国际8155平台) 举例2：703002001AA_S00000005AA 举例3：703002002AA
[7 empty] | Size (Bytes) 1)不可为空，正整数、Legend中的特殊Size或者/ 2)同一子功能若涉及多行，必须合并为1个单元格【书写及检查规则】 | Byte 字节 ALL（大写）、正整数、Legend中的特殊Byte或者/、以~连接的数字区间、字节数由0开始【书写及检查规则】 | Bit 位 1）ALL（大写）、正整数、Legend中的特殊bit或者以~连接的数字区间、bit位从7到0或0到7填写 2）不可合并单元格【书写及检查规则】 | Sub Data Name English 子数据名称（英文） 1）不可为空，可输入字母、数字、空格、下划线、小括号、点、左右斜杠等一般英文字符 2）不可合并单元格 3）如果size不为/，子数据名称不能单独为/ 【书写及检查规则】 | Sub Data Name Chinese 子数据名称（中文） 1）不可为空 2）不可合并单元格 3）如果size不为/，子数据名称不能单独为/ 【书写及检查规则】 | Range, Min(Phy.) 最小值 1)不做核查 2)对于Linear/Unsigned/Signed未填写或填写不合法，生成ODX数据时，默认最小范围取代【书写及检查规则】 | Range, Max(Phy.) 最大值 1)不做核查 2)对于Linear/Unsigned/Signed未填写或填写不合法，生成ODX数据时，默认最大范围取代【书写及检查规则】 | Unit 单位 以下卡框为准【书写及检查规则】 | MethodType English 方法类型（英文） 以Legend中定义为准【书写及检查规则】 | MethodType Chinese 方法类型（中文） 以Legend中定义为准【书写及检查规则】 | Default value(Phy.) 默认值 不做核查，可以为空【书写及检查规则】 | Data Type 数据类型 以Legend中定义为准【书写及检查规则】 | Size (Bytes) 1)不可为空，正整数、Legend中的特殊Size或者/ 2)同一子功能若涉及多行，必须合并为1个单元格【书写及检查规则】 | Byte 字节 ALL（大写）、正整数、Legend中的特殊Byte或者/、以~连接的数字区间、字节数由0开始【书写及检查规则】 | Bit 位 1）ALL（大写）、正整数、Legend中的特殊bit或者以~连接的数字区间、bit位从7到0或0到7填写 2）不可合并单元格【书写及检查规则】 | Sub Data Name English 子数据名称（英文） 1）不可为空，可输入字母、数字、空格、下划线、小括号、点、左右斜杠等一般英文字符 2）不可合并单元格 3）如果size不为/，子数据名称不能单独为/ 【书写及检查规则】 | Sub Data Name Chinese 子数据名称（中文） 1）不可为空 2）不可合并单元格 3）如果size不为/，子数据名称不能单独为/ 【书写及检查规则】 | Range, Min(Phy.) 最小值 1)不做核查 2)对于Linear/Unsigned/Signed未填写或填写不合法，生成ODX数据时，默认最小范围取代【书写及检查规则】 | Range, Max(Phy.) 最大值 1)不做核查 2)对于Linear/Unsigned/Signed未填写或填写不合法，生成ODX数据时，默认最大范围取代【书写及检查规则】 | Unit 单位 以下卡框为准【书写及检查规则】 | MethodType English 方法类型（英文） 以Legend中定义为准【书写及检查规则】 | MethodType Chinese 方法类型（中文） 以Legend中定义为准【书写及检查规则】 | Default value(Phy.) 默认值 不做核查，可以为空【书写及检查规则】 | Data Type 数据类型 以Legend中定义为准【书写及检查规则】 | [15 empty] | 项目 E0V_REEV
[31 empty] | 0x01 默认模式 默认模式 1）只能Y、N 2）基于子功能为单位打点Y或N，如果一个子功能下有多行，要合并单元格【书写及检查规则】 | 0x02 编程模式 默认模式 1）只能Y、N 2）基于子功能为单位打点Y或N，如果一个子功能下有多行，要合并单元格【书写及检查规则】 | 0x03 扩展模式 默认模式 1）只能Y、N 2）基于子功能为单位打点Y或N，如果一个子功能下有多行，要合并单元格【书写及检查规则】 | 0x01 默认模式 默认模式 1）只能Y、N 2）基于子功能为单位打点Y或N，如果一个子功能下有多行，要合并单元格【书写及检查规则】 | 0x02 编程模式 默认模式 1）只能Y、N 2）基于子功能为单位打点Y或N，如果一个子功能下有多行，要合并单元格【书写及检查规则】 | 0x03 扩展模式 默认模式 1）只能Y、N 2）基于子功能为单位打点Y或N，如果一个子功能下有多行，要合并单元格【书写及检查规则】 | Level0 锁定 默认模式 1）只能Y、N 2）基于子功能为单位打点Y或N，如果一个子功能下有多行，要合并单元格【书写及检查规则】 | Level1 1级解锁 默认模式 1）只能Y、N 2）基于子功能为单位打点Y或N，如果一个子功能下有多行，要合并单元格【书写及检查规则】 | LevelFBL FBL解锁 默认模式 1）只能Y、N 2）基于子功能为单位打点Y或N，如果一个子功能下有多行，要合并单元格【书写及检查规则】 | LevelIMMO IMMO解锁 默认模式 1）只能Y、N 2）基于子功能为单位打点Y或N，如果一个子功能下有多行，要合并单元格【书写及检查规则】 | [5 empty] | 零件号 202004486AA
1 | 0x0203 | checkProgrammingPreconditions | 检查编程条件 | M | 0x01 | Y | / | / | / | / | / | / | / | - (No Unit) | / | / | / | HEX | 1 | 0 | ALL | checkProgrammingPreconditions | 检查编程条件 | / | / | - (No Unit) | 0x00:indicates that the check is successful 0x01:indicates that other failure causes 0x02:indicates that the voltage is abnormal 0x03:indicates that the vehicle speed is abnormal 0x04:indicates that an engine (or motor) running excep-tion occurs 0x05:indicates that the gear is not in the P state 0x06~0xFF:reserved | 0x00:成功 0x01:其他失败 0x02:电压异常 0x03:车速异常 0x04:发动机（或电机）运行异常 0x05:挡位未在P档 0x06~0xFF:预留 | / | TextTable(HEX) | N | N | Y | N | N | Y | Y | N | N | N | Y | Y | / | / | 原则:参考《EEA5.0 ECU bootloader及刷新规范_V1.3》 仅用于刷写 | Y
|  |  |  | M | 0x02 | N | / | / | / | / | / | / | / | - (No Unit) | / | / | / | HEX | / | / | / | / | / | / | / | - (No Unit) | / | / | / | HEX | N | N | Y | N | N | Y | Y | N | N | N | Y | Y | / | / | 原则:参考《EEA5.0 ECU bootloader及刷新规范_V1.3》 仅用于刷写 | Y
|  |  |  | M | 0x03 | N | / | / | / | / | / | / | / | - (No Unit) | / | / | / | HEX | / | / | / | / | / | / | / | - (No Unit) | / | / | / | HEX | N | N | Y | N | N | Y | Y | N | N | N | Y | Y | / | / | 原则:参考《EEA5.0 ECU bootloader及刷新规范_V1.3》 仅用于刷写 | Y
2 | 0xFF00 | eraseMemory | 擦除内存 | M | 0x01 | Y | 9 | 0 | ALL | addressAndLengthFormatIdentifier | 地址和长度格式 标识符 | / | / | - (No Unit) | / | / | / | HEX | 1 | 0 | ALL | eraseMemory | 擦除内存 | / | / | - (No Unit) | 0x00:indicates success 0x01:indicates failure | 0x00:成功 0x01:失败 | / | TextTable(HEX) | N | Y | N | N | Y | N | N | N | Y | N | Y | Y | / | / | 原则:参考《EEA5.0 ECU bootloader及刷新规范》 仅用于刷写 | Y
[8 empty] | 1~4 | ALL | MemoryAddress | 内存地址 | / | / | - (No Unit) | / | / | / | HEX | [7 empty] | - (No Unit)
[8 empty] | 5~8 | ALL | MemorySize | 内存大小 | / | / | - (No Unit) | / | / | / | HEX | [7 empty] | - (No Unit) | / | / | / | HEX
|  |  |  | M | 0x02 | N | / | / | / | / | / | / | / | - (No Unit) | / | / | / | HEX | / | / | / | / | / | / | / | - (No Unit) | / | / | / | HEX | N | Y | N | N | Y | N | N | N | Y | N | Y | Y | / | / | 原则:参考《EEA5.0 ECU bootloader及刷新规范》 仅用于刷写 | Y
|  |  |  | M | 0x03 | N | / | / | / | / | / | / | / | - (No Unit) | / | / | / | HEX | / | / | / | / | / | / | / | - (No Unit) | / | / | / | HEX | N | Y | N | N | Y | N | N | N | Y | N | Y | Y | / | / | 原则:参考《EEA5.0 ECU bootloader及刷新规范》 仅用于刷写 | Y
3 | 0xFF01 | checkProgrammingDependencies | 检查编程依赖性 | M | 0x01 | Y | / | / | / | / | / | / | / | - (No Unit) | / | / | / | HEX | 1 | 0 | ALL | checkProgrammingDependencies | 检查编程依赖性 | / | / | - (No Unit) | 0x00:indicates that the check is successful 0x01:indicates that other failure causes 0x02:indicates that software and hardware are not compat-ible 0x03:indicates that software and configuration files are not compatible 0x04:indicates that software and calibrated data are not compatible | 0x00:成功 0x01:其他失败 0x02:软件和硬件不兼容 0x03:软件和配置文件不兼容 0x04:软件和标定数据不兼容 | / | TextTable(HEX) | N | Y | N | N | Y | N | N | N | Y | N | Y | Y | / | / | 原则:参考《EEA5.0 ECU bootloader及刷新规范》 仅用于刷写 | Y
|  |  |  | M | 0x02 | N | / | / | / | / | / | / | / | - (No Unit) | / | / | / | HEX | / | / | / | / | / | / | / | - (No Unit) | / | / | / | HEX | N | Y | N | N | Y | N | N | N | Y | N | Y | Y | / | / | 原则:参考《EEA5.0 ECU bootloader及刷新规范》 仅用于刷写 | Y
|  |  |  | M | 0x03 | N | / | / | / | / | / | / | / | - (No Unit) | / | / | / | HEX | / | / | / | / | / | / | / | - (No Unit) | / | / | / | HEX | N | Y | N | N | Y | N | N | N | Y | N | Y | Y | / | / | 原则:参考《EEA5.0 ECU bootloader及刷新规范》 仅用于刷写 | Y
4 | 0xDD01 | StayInBoot | 保持在Boot程序 | M | 0x01 | Y | / | / | / | / | / | / | / | - (No Unit) | / | / | / | HEX | 1 | 0 | ALL | StayInBoot | 保持在Boot程序 | / | / | - (No Unit) | 0x00:indicates that the flash is successfully erased 0x01:indicates that the flash fails to be erased | 0x00:成功 0x01:失败 | / | TextTable(HEX) | N | N | N | Y | N | N | Y | N | N | N | N | Y | / | / | 原则:参考《EEA5.0 ECU bootloader及刷新规范》 仅用于刷写 | Y
|  |  |  | M | 0x02 | N | / | / | / | / | / | / | / | - (No Unit) | / | / | / | HEX | / | / | / | / | / | / | / | - (No Unit) | / | / | / | HEX | N | N | N | Y | N | N | Y | N | N | N | N | Y | / | / | 原则:参考《EEA5.0 ECU bootloader及刷新规范》 仅用于刷写 | Y
|  |  |  | M | 0x03 | N | / | / | / | / | / | / | / | - (No Unit) | / | / | / | HEX | / | / | / | / | / | / | / | - (No Unit) | / | / | / | HEX | N | N | N | Y | N | N | Y | N | N | N | N | Y | / | / | 原则:参考《EEA5.0 ECU bootloader及刷新规范》 仅用于刷写 | Y
5 | 0xDD02 | Security signature verification | 安全签名校验 | M | 0x01 | Y | DY | 0 | [8...] | Signature value | 签名值 | / | / | - (No Unit) | / | / | / | HEX | 1 | 0 | ALL | Security signature verification | 安全签名校验 | / | / | - (No Unit) | 0x00:indicates that the verification is successful 0x01:indicates that the verification of supplier signature fails 0x02:indicates that the verification of OEM signature fails 0x03:indicates that the verification fails because the keys do not exist | 0x00:成功 0x01:供应商签名校验失败 0x02:主机厂签名校验失败 0x03:密钥不存在失败 | / | TextTable(HEX) | N | Y | N | N | Y | N | N | N | Y | N | Y | Y | / | / | 原则:参考《EEA5.0 ECU bootloader及刷新规范》 仅用于刷写 签名值字节长度取决于RSA算法： RSA3072，签名值长度：384 RSA4096，签名值长度：512 | Y
|  |  |  | M | 0x02 | N | / | / | / | / | / | / | / | - (No Unit) | / | / | / | HEX | / | / | / | / | / | / | / | - (No Unit) | / | / | / | HEX | N | Y | N | N | Y | N | N | N | Y | N | Y | Y | / | / | 原则:参考《EEA5.0 ECU bootloader及刷新规范》 仅用于刷写 | Y
|  |  |  | M | 0x03 | N | / | / | / | / | / | / | / | - (No Unit) | / | / | / | HEX | / | / | / | / | / | / | / | - (No Unit) | / | / | / | HEX | N | Y | N | N | Y | N | N | N | Y | N | Y | Y | / | / | 原则:参考《EEA5.0 ECU bootloader及刷新规范》 仅用于刷写 | Y
#EndOfData

## IOControl (0x2F) (hidden)
IOControlParam | DID Number (hex) | DID Name | Req/Resp | Parameter | BytePos (from 0) | BitPos | BitLength | DataType | MethodType | Unit | IO ID name(Chinese) | security level | conditions | Comment
#EndOfData

## 03.4.IOcontrol DID 0x2F
填写要求： 1.单个部件ECU请按照分配好的DID区段进行填写；有下拉框单元格，只能选择下拉框的内容； 2.空白的单元格请使用“/”进行填充
Num 序号 连续增长的正整数【书写及检查规则】 | DID(HEX) DID号 1）以0x开头的16进制(2字节),字母大写 2）不允许重复【书写及检查规则】 | DID Description English DID描述（英文） 不可为空，可输入字母、数字、空格、下划线、小括号、点、左右斜杠等一般英文字符【书写及检查规则】 | DID Description Chinese DID描述（中文） 不可为空【书写及检查规则】 | InputOutputControlParameter 输入输出控制参数 不可为空，可输入0x01/0x02/0x03/0x04【书写及检查规则】 | ControlOptionRecord 控制选项 | [11 empty] | ControlEnableMaskRecord 控制掩码 | [11 empty] | ControlStatusRecord in response message 应答报文中的控制状态 | [11 empty] | Application Software 应用程序模式 所有sheet中会话模式个数相同【书写及检查规则】 |  |  | Boot Sofeware 引导程序模式 所有sheet中会话模式个数相同【书写及检查规则】 |  |  | Security Level 安全等级 所有sheet中安全访问等级个数相同【书写及检查规则】 |  |  |  | conditions 条件 1）基于子功能为单位填写，如果一个子功能下有多行，要合并单元格 2）可以为空【书写及检查规则】 | Product 生产 1）只能Y、N 2）基于子功能为单位打点Y或N，如果一个子功能下有多行，要合并单元格【书写及检查规则】 | After-sales 售后 1）只能Y、N 2）基于子功能为单位打点Y或N，如果一个子功能下有多行，要合并单元格【书写及检查规则】 | Message Example 报文示例 1）基于子功能为单位填写，如果一个子功能下有多行，要合并单元格 2）可以为空【书写及检查规则】 | Remarks 备注 1）基于子功能为单位填写 2）可以为空【书写及检查规则】 | ECU是否支持 打点写及检查规则： 1）基于子功能为单位打点Y或N，如果一个子功能有多行，要合并单元格 2）打点信息只能Y、N或空，空按照N处理 项目填写及检查规则： 1）项目字段保留，具体项目名称以alt+enter换行后填写 2）与诊断云数据库里面创建的车型名称保持一致 3）多个项目，以alt+enter换行填写 零件号写及检查规则： 1）零件号字段保留，具体零件号以alt+enter换行后填写 2）“零件号+软件零件号(可选)+备注(可选) ” 命名； 3）软件零件号以字符_开头标识； 4）备注用字符(开始，字符)结束 5）同一个项目下多个零件号，以alt+enter换行填写 6）举例如下： 举例1：703002000AA_S00000004AA(E03国际8155平台) 举例2：703002001AA_S00000005AA 举例3：703002002AA
项目 E0V_REEV
[5 empty] | Size (Bytes) 1)不可为空，正整数、Legend中的特殊Size或者/ 2)同一子功能若涉及多行，必须合并为1个单元格【书写及检查规则】 | Byte 字节 ALL（大写）、正整数、Legend中的特殊Byte、以~连接的数字区间、字节数由0开始【书写及检查规则】 | Bit 位 1）ALL（大写）、正整数或者以~连接的数字区间、Legend中的特殊bit、bit位从7到0或0到7填写 2）不可合并单元格【书写及检查规则】 | Sub Data Name English 子数据名称（英文） 1）不可为空，可输入字母、数字、空格、下划线、小括号、点、左右斜杠等一般英文字符 2）不可合并单元格 3）如果size不为/，子数据名称不能单独为/ 【书写及检查规则】 | Sub Data Name Chinese 子数据名称（中文） 1）不可为空 2）不可合并单元格 3）如果size不为/，子数据名称不能单独为/ 【书写及检查规则】 | Range, Min(Phy.) 最小值 1)不做核查 2)对于Linear/Unsigned/Signed未填写或填写不合法，生成ODX数据时，默认最小范围取代【书写及检查规则】 | Range, Max(Phy.) 最大值 1)不做核查 2)对于Linear/Unsigned/Signed未填写或填写不合法，生成ODX数据时，默认最大范围取代【书写及检查规则】 | Unit 单位 以下卡框为准【书写及检查规则】 | MethodType English 方法类型（英文） 以Legend中定义为准【书写及检查规则】 | MethodType Chinese 方法类型（中文） 以Legend中定义为准【书写及检查规则】 | Default value(Phy.) 默认值 不做核查，可以为空【书写及检查规则】 | Data Type 数据类型 以Legend中定义为准【书写及检查规则】 | Size (Bytes) 1)不可为空，正整数、Legend中的特殊Size或者/ 2)同一子功能若涉及多行，必须合并为1个单元格【书写及检查规则】 | Byte 字节 ALL（大写）、正整数、Legend中的特殊Byte、以~连接的数字区间、字节数由0开始【书写及检查规则】 | Bit 位 1）ALL（大写）、正整数或者以~连接的数字区间、Legend中的特殊bit、bit位从7到0或0到7填写 2）不可合并单元格【书写及检查规则】 | Sub Data Name English 子数据名称（英文） 1）不可为空，可输入字母、数字、空格、下划线、小括号、点、左右斜杠等一般英文字符 2）不可合并单元格 3）如果size不为/，子数据名称不能单独为/ 【书写及检查规则】 | Sub Data Name Chinese 子数据名称（中文） 1）不可为空 2）不可合并单元格 3）如果size不为/，子数据名称不能单独为/ 【书写及检查规则】 | Range, Min(Phy.) 最小值 1)不做核查 2)对于Linear/Unsigned/Signed未填写或填写不合法，生成ODX数据时，默认最小范围取代【书写及检查规则】 | Range, Max(Phy.) 最大值 1)不做核查 2)对于Linear/Unsigned/Signed未填写或填写不合法，生成ODX数据时，默认最大范围取代【书写及检查规则】 | Unit 单位 以下卡框为准【书写及检查规则】 | MethodType English 方法类型（英文） 以Legend中定义为准【书写及检查规则】 | MethodType Chinese 方法类型（中文） 以Legend中定义为准【书写及检查规则】 | Default value(Phy.) 默认值 不做核查，可以为空【书写及检查规则】 | Data Type 数据类型 以Legend中定义为准【书写及检查规则】 | Size (Bytes) 1)不可为空，正整数、Legend中的特殊Size或者/ 2)同一子功能若涉及多行，必须合并为1个单元格【书写及检查规则】 | Byte 字节 ALL（大写）、正整数、Legend中的特殊Byte、以~连接的数字区间、字节数由0开始【书写及检查规则】 | Bit 位 1）ALL（大写）、正整数或者以~连接的数字区间、Legend中的特殊bit、bit位从7到0或0到7填写 2）不可合并单元格【书写及检查规则】 | Sub Data Name English 子数据名称（英文） 1）不可为空，可输入字母、数字、空格、下划线、小括号、点、左右斜杠等一般英文字符 2）不可合并单元格 3）如果size不为/，子数据名称不能单独为/ 【书写及检查规则】 | Sub Data Name Chinese 子数据名称（中文） 1）不可为空 2）不可合并单元格 3）如果size不为/，子数据名称不能单独为/ 【书写及检查规则】 | Range, Min(Phy.) 最小值 1)不做核查 2)对于Linear/Unsigned/Signed未填写或填写不合法，生成ODX数据时，默认最小范围取代【书写及检查规则】 | Range, Max(Phy.) 最大值 1)不做核查 2)对于Linear/Unsigned/Signed未填写或填写不合法，生成ODX数据时，默认最大范围取代【书写及检查规则】 | Unit 单位 以下卡框为准【书写及检查规则】 | MethodType English 方法类型（英文） 以Legend中定义为准【书写及检查规则】 | MethodType Chinese 方法类型（中文） 以Legend中定义为准【书写及检查规则】 | Default value(Phy.) 默认值 不做核查，可以为空【书写及检查规则】 | Data Type 数据类型 以Legend中定义为准【书写及检查规则】 | 0x01 默认模式 1）只能Y、N 2）基于子功能为单位打点Y或N，如果一个子功能下有多行，要合并单元格【书写及检查规则】 | 0x02 编程模式 1）只能Y、N 2）基于子功能为单位打点Y或N，如果一个子功能下有多行，要合并单元格【书写及检查规则】 | 0x03 扩展模式 1）只能Y、N 2）基于子功能为单位打点Y或N，如果一个子功能下有多行，要合并单元格【书写及检查规则】 | 0x01 默认模式 1）只能Y、N 2）基于子功能为单位打点Y或N，如果一个子功能下有多行，要合并单元格【书写及检查规则】 | 0x02 编程模式 1）只能Y、N 2）基于子功能为单位打点Y或N，如果一个子功能下有多行，要合并单元格【书写及检查规则】 | 0x03 扩展模式 1）只能Y、N 2）基于子功能为单位打点Y或N，如果一个子功能下有多行，要合并单元格【书写及检查规则】 | Level0 锁定 1）只能Y、N 2）基于子功能为单位打点Y或N，如果一个子功能下有多行，要合并单元格【书写及检查规则】 | Level1 1级解锁 1）只能Y、N 2）基于子功能为单位打点Y或N，如果一个子功能下有多行，要合并单元格【书写及检查规则】 | LevelFBL FBL解锁 1）只能Y、N 2）基于子功能为单位打点Y或N，如果一个子功能下有多行，要合并单元格【书写及检查规则】 | LevelIMMO IMMO解锁 1）只能Y、N 2）基于子功能为单位打点Y或N，如果一个子功能下有多行，要合并单元格【书写及检查规则】 | [5 empty] | 零件号 202004486AA
1 | 0x3980 | motor and valves control status | 阀和电机状态控制 | 0x03 | 10 | 0 | 7~0 | Compression motor control | 电机状态控制 | 0 | 1 | - (No Unit) | 0x00:close 0x01:open | 0x00:关闭 0x01:开启 | 0 | TextTable(HEX) | 10 | 0 | 7~0 | Compression motor control | 电机状态控制 | 0 | 1 | - (No Unit) | 0x00:close 0x01:open | 0x00:关闭 0x01:开启 | 0 | TextTable(HEX) | 10 | 0 | 7~0 | Compression motor control | 电机状态控制 | 0 | 1 | - (No Unit) | 0x00:close 0x01:open | 0x00:关闭 0x01:开启 | 0 | TextTable(HEX) | N | N | Y | N | N | N | N | Y | N | N |  | Y | Y | 开启AV-FL阀：2F XX XX 03 00 01 00 00 00 00 00 00 00 00 开启电机：2F XX XX 03 01 00 00 00 00 00 00 00 00 00 开启SV1阀：2F XX XX 03 00 00 00 00 00 01 00 00 00 00 开启EV阀：2F XX XX 03 00 00 00 00 00 00 00 00 00 01 |  | Y
[6 empty] | 1 | 7~0 | The Front-Left Air Vavle Valve control | FL-AV阀控制 | 0 | 1 | - (No Unit) | 0x00:close 0x01:open | 0x00:关闭 0x01:开启 | 0 | TextTable(HEX) |  | 1 | 7~0 | The Front-Left Air Vavle Valve control | FL-AV阀控制 | 0 | 1 | - (No Unit) | 0x00:close 0x01:open | 0x00:关闭 0x01:开启 | 0 | TextTable(HEX) |  | 1 | 7~0 | The Front-Left Air Vavle Valve control | FL-AV阀控制 | 0 | 1 | - (No Unit) | 0x00:close 0x01:open | 0x00:关闭 0x01:开启 | 0 | TextTable(HEX) | N | N | Y | N | N | N | N | Y | N | N |  | Y | Y |  |  | Y
[6 empty] | 2 | 7~0 | The Front-Right Air Vavle Valve control | FR-AV阀控制 | 0 | 1 | - (No Unit) | 0x00:close 0x01:open | 0x00:关闭 0x01:开启 | 0 | TextTable(HEX) |  | 2 | 7~0 | The Front-Right Air Vavle Valve control | FR-AV阀控制 | 0 | 1 | - (No Unit) | 0x00:close 0x01:open | 0x00:关闭 0x01:开启 | 0 | TextTable(HEX) |  | 2 | 7~0 | The Front-Right Air Vavle Valve control | FR-AV阀控制 | 0 | 1 | - (No Unit) | 0x00:close 0x01:open | 0x00:关闭 0x01:开启 | 0 | TextTable(HEX) | N | N | Y | N | N | N | N | Y | N | N |  | Y | Y |  |  | Y
[6 empty] | 3 | 7~0 | The Rear-Left Air Valve control | RL-AV阀控制 | 0 | 1 | - (No Unit) | 0x00:close 0x01:open | 0x00:关闭 0x01:开启 | 0 | TextTable(HEX) |  | 3 | 7~0 | The Rear-Left Air Valve control | RL-AV阀控制 | 0 | 1 | - (No Unit) | 0x00:close 0x01:open | 0x00:关闭 0x01:开启 | 0 | TextTable(HEX) |  | 3 | 7~0 | The Rear-Left Air Valve control | RL-AV阀控制 | 0 | 1 | - (No Unit) | 0x00:close 0x01:open | 0x00:关闭 0x01:开启 | 0 | TextTable(HEX) | N | N | Y | N | N | N | N | Y | N | N |  | Y | Y |  |  | Y
[6 empty] | 4 | 7~0 | The Rear-Right Air Valve control | RR-AV阀控制 | 0 | 1 | - (No Unit) | 0x00:close 0x01:open | 0x00:关闭 0x01:开启 | 0 | TextTable(HEX) |  | 4 | 7~0 | The Rear-Right Air Valve control | RR-AV阀控制 | 0 | 1 | - (No Unit) | 0x00:close 0x01:open | 0x00:关闭 0x01:开启 | 0 | TextTable(HEX) |  | 4 | 7~0 | The Rear-Right Air Valve control | RR-AV阀控制 | 0 | 1 | - (No Unit) | 0x00:close 0x01:open | 0x00:关闭 0x01:开启 | 0 | TextTable(HEX) | N | N | Y | N | N | N | N | Y | N | N |  | Y | Y |  |  | Y
[6 empty] | 5 | 7~0 | Switch Valve1 control | SV1阀控制 | 0 | 1 | - (No Unit) | 0x00:close 0x01:open | 0x00:关闭 0x01:开启 | 0 | TextTable(HEX) |  | 5 | 7~0 | Switch Valve1 control | SV1阀控制 | 0 | 1 | - (No Unit) | 0x00:close 0x01:open | 0x00:关闭 0x01:开启 | 0 | TextTable(HEX) |  | 5 | 7~0 | Switch Valve1 control | SV1阀控制 | 0 | 1 | - (No Unit) | 0x00:close 0x01:open | 0x00:关闭 0x01:开启 | 0 | TextTable(HEX) | N | N | Y | N | N | N | N | Y | N | N |  | Y | Y |  |  | Y
[6 empty] | 6 | 7~0 | Switch Valve2 control | SV2阀控制 | 0 | 1 | - (No Unit) | 0x00:close 0x01:open | 0x00:关闭 0x01:开启 | 0 | TextTable(HEX) |  | 6 | 7~0 | Switch Valve2 control | SV2阀控制 | 0 | 1 | - (No Unit) | 0x00:close 0x01:open | 0x00:关闭 0x01:开启 | 0 | TextTable(HEX) |  | 6 | 7~0 | Switch Valve2 control | SV2阀控制 | 0 | 1 | - (No Unit) | 0x00:close 0x01:open | 0x00:关闭 0x01:开启 | 0 | TextTable(HEX) | N | N | Y | N | N | N | N | Y | N | N |  | Y | Y |  |  | Y
[6 empty] | 7 | 7~0 | Switch Valve3 control | SV3阀控制 | 0 | 1 | - (No Unit) | 0x00:close 0x01:open | 0x00:关闭 0x01:开启 | 0 | TextTable(HEX) |  | 7 | 7~0 | Switch Valve3 control | SV3阀控制 | 0 | 1 | - (No Unit) | 0x00:close 0x01:open | 0x00:关闭 0x01:开启 | 0 | TextTable(HEX) |  | 7 | 7~0 | Switch Valve3 control | SV3阀控制 | 0 | 1 | - (No Unit) | 0x00:close 0x01:open | 0x00:关闭 0x01:开启 | 0 | TextTable(HEX) | N | N | Y | N | N | N | N | Y | N | N |  | Y | Y |  |  | Y
[6 empty] | 8 | 7~0 | Switch Valve4 control | SV4阀控制 | 0 | 1 | - (No Unit) | 0x00:close 0x01:open | 0x00:关闭 0x01:开启 | 0 | TextTable(HEX) |  | 8 | 7~0 | Switch Valve4 control | SV4阀控制 | 0 | 1 | - (No Unit) | 0x00:close 0x01:open | 0x00:关闭 0x01:开启 | 0 | TextTable(HEX) |  | 8 | 7~0 | Switch Valve4 control | SV4阀控制 | 0 | 1 | - (No Unit) | 0x00:close 0x01:open | 0x00:关闭 0x01:开启 | 0 | TextTable(HEX) | N | N | Y | N | N | N | N | Y | N | N |  | Y | Y |  |  | Y
[6 empty] | 9 | 7~0 | Exhaust Valve control | EV阀控制 | 0 | 1 | - (No Unit) | 0x00:close 0x01:open | 0x00:关闭 0x01:开启 | 0 | TextTable(HEX) |  | 9 | 7~0 | Exhaust Valve control | EV阀控制 | 0 | 1 | - (No Unit) | 0x00:close 0x01:open | 0x00:关闭 0x01:开启 | 0 | TextTable(HEX) |  | 9 | 7~0 | Exhaust Valve control | EV阀控制 | 0 | 1 | - (No Unit) | 0x00:close 0x01:open | 0x00:关闭 0x01:开启 | 0 | TextTable(HEX) | N | N | Y | N | N | N | N | Y | N | N |  | Y | Y |  |  | Y
2 | 0x3981 | Motor Speed Contorl | 电机转速控制 | 0x03 | 2 | 0~1 | ALL | Motor Speed control | 电机转速控制 | 0 | 1 | % (percent) | Y=(a/b)x+c a=1,b=1,c=0 | Y=(a/b)x+c a=1,b=1,c=0 | 0 | Linear(Unsigned) | 2 | 0~1 | ALL | Motor Speed control | 电机转速控制 | 0 | 1 | % (percent) | Y=(a/b)x+c a=1,b=1,c=0 | Y=(a/b)x+c a=1,b=1,c=0 | 0 | Linear(Unsigned) | 2 | 0~1 | ALL | Motor Speed control | 电机转速控制 | 0 | 1 | % (percent) | Y=(a/b)x+c a=1,b=1,c=0 | Y=(a/b)x+c a=1,b=1,c=0 | 0 | Linear(Unsigned) | N | N | Y | N | N | N | N | Y | N | N |  | Y | Y | 设置占空比为55%：2F XX XX 03 02 26 |  | Y
#EndOfData

## Routines (0x31) (hidden)
ControlType | RID Number (hex) | RID Name | Req/Resp | Parameter | BytePos (from 0) | BitPos | BitLength | DataType | MethodType | Unit | RID name(Chinese) | security level | conditions | Comment
01 | 0x0203 | CheckPreprogramConditon | Req | - | - | - | - | - | - | - | 预编程环境检查 | Level1 | Extend Session | StartRoutine
|  |  | Resp | - | - | - | - | - | - |  |  |  |  | 当前未实装，和升级功能实现一起实装
| 0xFF00 | Start Erase Memory | Req | AddressAndLength FormatIdentifier | 4 | 0 | 8 | MSB/LSB UNSIGNED | type=identical | - | 擦除内存 | Level3 | Programming Session | StartRoutine
|  |  |  | MemoryAddress | 5 | 0 | 32 | MSB/LSB UNSIGNED | type=identical
|  |  |  | MemorySize | 10 | 0 | 32 | MSB/LSB UNSIGNED | type=identical
|  |  | Resp | routine result01 | 4 | 0 | 8 | MSB/LSB BITPATTERN | type=texttable 0x00=correctResult 0x01=incorrectResult
| 0x0202 | Start checkRoutine | Req | CRC32 value | 4 | 0 | 32 | MSB/LSB UNSIGNED | type=identical | - | 完整性校验 | Level3 | Programming Session | StartRoutine
|  |  | Resp | routine result01 | 4 | 0 | 8 | MSB/LSB BITPATTERN | type=texttable 0x00=correctResult 0x01=incorrectResult |  |  |  |  | 当前未实装，和升级功能实现一起实装
| 0xFF01 | CheckProgrammingDependencies | Req | - | - | - | - | - | - | - | 编程依赖性检查 | Level3 | Programming Session | StartRoutine
|  |  | Resp | routine result01 | 4 | 0 | 8 | MSB/LSB BITPATTERN | type=texttable 0x00=correctResult 0x01=incorrectResult |  |  |  |  | 当前未实装，和升级功能实现一起实装
#EndOfData

## 04.1.GroupOfDTC
填写要求： 本页由部件ECU负责填写，填写具体的支持情况，选择Y或者N；仅Y、N修改，其余不可修改
GroupOfDTC DTC群组 |  |  |  | ECU是否支持 打点写及检查规则： 1）基于GroupOfDTC为单位打点Y或N 2）打点信息只能Y、N或空，空按照N处理 项目填写及检查规则： 1）项目字段保留，具体项目名称以alt+enter换行后填写 2）与诊断云数据库里面创建的车型名称保持一致 3）多个项目，以alt+enter换行填写 零件号写及检查规则： 1）零件号字段保留，具体零件号以alt+enter换行后填写 2）“零件号+软件零件号(可选)+备注(可选) ” 命名； 3）软件零件号以字符_开头标识； 4）备注用字符(开始，字符)结束 5）同一个项目下多个零件号，以alt+enter换行填写 6）举例如下： 举例1：703002000AA_S00000004AA(E03国际8155平台) 举例2：703002001AA_S00000005AA 举例3：703002002AA
Service ID 服务ID 以0x开头的16进制,字母大写【书写及检查规则】 | Service Name 服务名称 英文在上，中文在下，以alt+enter换行，整个格子只可有一个换行【书写及检查规则】 | GroupOfDTC 故障码群组 以0x开头的16进制(3字节）为key或Single DTC，以空格为分隔符，空格右侧整个都是群组的解释，解释的中间可以有空格。【书写及检查规则】 | Comments 备注 不做核查，可以为空【书写及检查规则】 | 项目 E0V_REEV
零件号 202004486AA
0x14 | ClearDiagnosticInformation 清除故障信息 | 0x000000 Emissions-related systems |  | N
|  | 0xFFFFFF All Groups |  | Y
|  | Single DTC |  | N
DTC Status DTC状态 |  |  |  | ECU是否支持 打点写及检查规则： 1）基于bit为单位打点Y或N 2）打点信息只能Y、N或空，空按照N处理 项目填写及检查规则： 1）项目字段保留，具体项目名称以alt+enter换行后填写 2）与诊断云数据库里面创建的车型名称保持一致 3）多个项目，以alt+enter换行填写 零件号写及检查规则： 1）零件号字段保留，具体零件号以alt+enter换行后填写 2）“零件号+软件零件号(可选)+备注(可选) ” 命名； 3）软件零件号以字符_开头标识； 4）备注用字符(开始，字符)结束 5）同一个项目下多个零件号，以alt+enter换行填写 6）举例如下： 举例1：703002000AA_S00000004AA(E03国际8155平台) 举例2：703002001AA_S00000005AA 举例3：703002002AA
Bit Field 位字段 正整数【书写及检查规则】 | Bit Description 描述 英文在上，中文在下，以alt+enter换行，整个格子只可有一个换行【书写及检查规则】 | Bit State Definition 状态描述 限定两行，以alt+enter换行，整个格子只可有一个换行。第一行0=False，第二行1=True【书写及检查规则】 | Remarks 约束 1）下拉框范围：M、C、S、U【书写及检查规则】 | 项目 E0V_REEV
零件号 202004486AA
0 | Test failed 测试失效 | 0=False 1=True | M | Y
1 | Test failed this monitoring cycle 本检测周期测试失效 | 0=False 1=True | U | N
2 | Pending DTC 等待DTC | 0=False 1=True | U | N
3 | Confirmed DTC 确认DTC | 0=False 1=True | M | Y
4 | Test not completed since last clear 上次清零后测试未完成 | 0=False 1=True | U | N
5 | Test failed since last clear 上次清零后测试失效 | 0=False 1=True | U | Y
6 | Test not completed this monitoring cycle 本检测周期测试未完成 | 0=False 1=True | U | N
7 | Warning indicator requested 警告指示位请求 | 0=False 1=True | U | N
#EndOfData
备注： 1、bit0置1且bit3置1为当前故障；bit3置1且bit0置0为历史故障，其他状态位由供应商确认是否实现； 2、如果故障产生涉及报警提示，需置位bit7

## 04.2.DTC list
填写要求： 1.本页由部件ECU负责填写，按照Demo示例的格式进行填写；空白的单元格请使用“/”进行填充 2.含Y标识列必须填写 3.每个单元格中不得超过5000字符（包括中英文、标点符号、数字等） 4.ECU所有已使用的PIN脚，必须做故障码检测
[7 empty] | Y | Y | Y | Y |  | Y | Y |  | Y | Y |  | Y | Y | Y
Num 序号 连续增长的正整数【书写及检查规则】 | DTC Number 故障码 1）7个字符，第1个字符的范围是：P、C、B、U，第2个字符的范围是：0~3，后5个字符的范围是：0~9，A~F 2)故障码和故障码字节（高、中、低）转换方式满足国际统一标准 3)不允许故障码重复 【书写及检查规则】 | DTC Byte(hex) 故障码字节 |  |  | DTC Description 故障描述 |  | Failure Type 故障类型 |  | Level 等级 正整数【书写及检查规则】 | FaultNum（hex 001-FFF） 故障内部编号 （远程监控使用，此列CAN/CANFD节点需填写，以太节点填“/”） 1) 3字符： 001-FFF(字母大写）或/ 2) 多个故障内部编号用"¦"隔开 【书写及检查规则】 | Lamp Flag 故障警示 1）不得填写no，/，\，无 2）可以为空 【书写及检查规则】 | Monitor Enable Criteria 检测预置条件 不可为空【书写及检查规则】 | Test Failed Criteria/ Confirmation Failure Criteria and Time 故障判定条件及故障确认时间 （未写确认时间默认为立即记录故障码） 不可为空【书写及检查规则】 | System Action 故障保护措施（功能降级的要求） 不可为空【书写及检查规则】 | Test Pass Criteria and Time 系统恢复正常判定条件及恢复时间 （未写恢复时间默认为立即恢复） 不可为空【书写及检查规则】 | Monitor Rate 故障判定及恢复条件中参数检测频率（若条件有多个，检测频率需相同） 不可为空【书写及检查规则】 | Clear DTC 故障码清除方法 不可为空【书写及检查规则】 | Parent DTC 父级 DTC 不可为空【书写及检查规则】 | Possible Fault Causes 故障可能原因 不可为空【书写及检查规则】 | Repair Action 维修建议 不可为空【书写及检查规则】 | Supplier Identifier 供应商代码 1）字母、数字 2）可支持多个供应商供应商代码，以alt+enter换行填写，举例如下： 9JQ 9BJ 【书写及检查规则】 | Supplier Number 供应商编号 1）1字符，0~7或/(仅通过以太故障上报的供应商编号填写/) 2）可支持多个供应商供应商代码，以alt+enter换行填写，举例如下： 0 1 3）供应商代码有几个，供应商编号也同步有几个 【书写及检查规则】 | Comment 备注 不做核查，可以为空【书写及检查规则】 | ECU是否支持 打点写及检查规则： 1）基于DTC Number为单位打点Y或N 2）打点信息只能Y、N或空，空按照N处理 项目填写及检查规则： 1）项目字段保留，具体项目名称以alt+enter换行后填写 2）与诊断云数据库里面创建的车型名称保持一致 3）多个项目，以alt+enter换行填写 零件号写及检查规则： 1）零件号字段保留，具体零件号以alt+enter换行后填写 2）“零件号+软件零件号(可选)+备注(可选) ” 命名； 3）软件零件号以字符_开头标识； 4）备注用字符(开始，字符)结束 5）同一个项目下多个零件号，以alt+enter换行填写 6）举例如下： 举例1：703002000AA_S00000004AA(E03国际8155平台) 举例2：703002001AA_S00000005AA 举例3：703002002AA
项目 E0V_REEV
|  | High 高 不含0x的16进制数(1字节)，字母大写【书写及检查规则】 | Middle 中 不含0x的16进制数(1字节)，字母大写【书写及检查规则】 | Low 低 不含0x的16进制数(1字节)，字母大写【书写及检查规则】 | English 英文 1)不可为空，可输入字母、数字、空格、下划线、小括号、点、左右斜杠等一般英文字符 2)不同故障码不能对应相同的故障描述（唯一性检查） 【书写及检查规则】 | Chinese 中文 1)不可为空 2)不同故障码不能对应相同的故障描述（唯一性检查） 【书写及检查规则】 | English 英文 不可为空，可输入字母、数字、空格、下划线、小括号、点、左右斜杠等一般英文字符【书写及检查规则】 | Chinese 中文 不可为空【书写及检查规则】 | [15 empty] | 零件号 202004486AA
1 | C1E3017 | 5E | 30 | 17 | Battery voltage is too high | 蓄电池电压过高 | Circuit Voltage Above Threshold | 电路电压高于阈值 | 3 | 001 |  | 1.wake for 3s 2.service $85_02 deactivate | 蓄电池电压＞16V持续3500ms | 阀和电机不可用 | 蓄电池电压≥9.5V且≤15..5V持续3500ms | 10ms | 1.Aging 40 times Self Clean 老化40次自清除 2.UDS command(14 FF FF FF) clear UDS命令清除 | / | 供电故障，AD采样故障 | 1检查电源 2检查电源线束 | 1PV | 0 |  | Y
2 | C1E3116 | 5E | 31 | 16 | Battery voltage is too low | 蓄电池电压过低 | Circuit Voltage Below Threshold | 电路电压低于阈值 | 3 | 002 |  | 1.wake for 3s 2.service $85_02 deactivate | 蓄电池电压＜9V持续3500ms | 阀和电机不可用 | 蓄电池电压≥9.5V且≤15..5V持续3500ms | 10ms | 1.Aging 40 times Self Clean 老化40次自清除 2.UDS command(14 FF FF FF) clear UDS命令清除 | / | 供电故障，AD采样故障 | 1检查电源 | 1PV | 0 |  | Y
3 | C1E321C | 5E | 32 | 1C | Valve voltage below or above threshold | 电磁阀供电过压或欠压 | Circuit Voltage Out of Range | 电路电压超出范围 | 3 | 003 |  | 1.wake for 3s 2.battery in normal voltage（9v-16v）or recovery from abnormal voltage for 0.5s 3.service $85_02 deactivate | Vsae供电电压＜9V或＞16V持续1000ms | 电磁阀不可用 | Vsae供电电压≥9.5V且≤15.5V持续1000ms | 10ms | 1.Aging 40 times Self Clean 老化40次自清除 2.UDS command(14 FF FF FF) clear UDS命令清除 | / | 供电故障，AD采样故障 | 检查电源电压 检查电源线，接插件和连接处 | 1PV | 0 |  | Y
4 | C1E331C | 5E | 33 | 1C | Motor voltage below or above threshold | 电机供电过压或欠压 | Circuit Voltage Out of Range | 电路电压超出范围 | 3 | 004 |  | 1.wake for 3s 2.battery in normal voltage（9v-16v）or recovery from abnormal voltage for 0.5s 3.service $85_02 deactivate | Vload供电电压＜9V或＞16V持续1000ms | 阀和电机不可用 | Vload供电电压≥9.5V且≤15.5V持续1000ms | 10ms | 1.Aging 40 times Self Clean 老化40次自清除 2.UDS command(14 FF FF FF) clear UDS命令清除 | / | 供电故障，AD采样故障 | 检查电源电压 检查电源线，接插件和连接处 | 1PV | 0 |  | Y
5 | C1E341C | 5E | 34 | 1C | basic voltage below or above threshold | 基础供电过压或欠压 | Circuit Voltage Out of Range | 电路电压超出范围 | 3 | 005 |  | 1.wake for 3s 2.battery in normal voltage（9v-16v）or recovery from abnormal voltage for 0.5s 3.service $85_02 deactivate | Vbp供电电压＜9V或＞16V持续1000ms | 阀和电机不可用 | Vbp供电电压≥9.5V且≤15.5V持续1000ms | 10ms | 1.Aging 40 times Self Clean 老化40次自清除 2.UDS command(14 FF FF FF) clear UDS命令清除 | / | 供电故障，AD采样故障 | 检查电源电压 检查电源线，接插件和连接处 | 1PV | 0 |  | Y
6 | C1E3519 | 5E | 35 | 19 | Motor Circuit current above threshold | 电机过流故障 | Circuit Current Above Threshold | 电路电流高于阈值 | 3 | 006 |  | 1.wake for 3s 2.battery in normal voltage（9v-16v）or recovery from abnormal voltage for 0.5s 3.service $85_02 deactivate | 电机电流＞50A超过500ms或电机电流超过85A持续100ms | 电机不可用 | ECU重启且故障消失 | 10ms | 1.Aging 40 times Self Clean 老化40次自清除 2.UDS command(14 FF FF FF) clear UDS命令清除 | / | 电机故障或非正常工况：包括电机卡滞和工作负载大 | 检查电源电压 检查电源线，接插件和连接处 | 1PV | 0 |  | Y
7 | C1E3613 | 5E | 36 | 13 | Motor open-circuit | 电机开路故障 | Circuit Open | 电路开路 | 3 | 007 |  | 1.wake for 3s 2.battery in normal voltage（9v-16v）or recovery from abnormal voltage for 0.5s 3.service $85_02 deactivate | 1、周期自检：当PWM波占空比＞20%时，电机电流I_A_MotCurrF_M＜1A持续2000ms 2、上电自检：检测到 Motor+电压(电机正极诊断电压)高于0.5V持续 1000ms（自检debounce计时在上电后开始，满足唤醒3s后，可直接报出） 以上任一条件满足就要报出DTC | 电机不可用 | ECU重启且故障消失 | 10ms | 1.Aging 40 times Self Clean 老化40次自清除 2.UDS command(14 FF FF FF) clear UDS命令清除 | / | 电机开路，PCBA开路 | 1)清除故障 2)做一个完整的断电和唤醒周期（ECU必须休眠完成，车内总线必须关闭）或使用诊断命令“Reset”开始一个新的电源周期。 3)如果再次检测到故障，更换ECU | 1PV | 0 |  | Y
8 | C1E3796 | 5E | 37 | 96 | Motor driver chip internal failure | 电机驱动芯片故障 | Component Internal Failure | 部件内部故障 | 3 | 008 |  | 1.wake for 3s 2.battery in normal voltage（9v-16v）or recovery from abnormal voltage for 0.5s 3.service $85_02 deactivate | 8705芯片Fault引脚故障持续1000ms | 电机不可用 | ECU重启且故障消失 | 10ms | 1.Aging 40 times Self Clean 老化40次自清除 2.UDS command(14 FF FF FF) clear UDS命令清除 | / | 电机芯片故障，PCB故障，驱动过热 | 1)清除故障 2)做一个完整的断电和唤醒周期（ECU必须休眠完成，车内总线必须关闭）或使用诊断命令“Reset”开始一个新的电源周期。 3)如果再次检测到故障，更换ECU | 1PV | 0 |  | Y
9 | C1E3813 | 5E | 38 | 13 | Valve open-circuit | 电磁阀开路故障 | Circuit Open | 电路开路 | 3 | 009 |  | 1.wake for 3s 2.battery in normal voltage（9v-16v）or recovery from abnormal voltage for 0.5s 3.service $85_02 deactivate | 每次开阀动作前，持续检测开路，0.1*Vsae≤VADC≤0.2*Vsae 持续 1000ms。 | 电磁阀不可用 | ECU重启且故障消失 | 10ms | 1.Aging 40 times Self Clean 老化40次自清除 2.UDS command(14 FF FF FF) clear UDS命令清除 | / | 电磁阀开路 | 1)清除故障 2)做一个完整的断电和唤醒周期（ECU必须休眠完成，车内总线必须关闭）或使用诊断命令“Reset”开始一个新的电源周期。 3)如果再次检测到故障，更换ECU | 1PV | 0 |  | Y
10 | C1E3911 | 5E | 39 | 11 | Valve Low-side driver mos short-circuit | 电磁阀低边驱动mos短路故障 | Circuit Short To Ground | 电路对地短路 | 3 | 00A |  | 1.wake for 3s 2.battery in normal voltage（9v-16v）or recovery from abnormal voltage for 0.5s 3.service $85_02 deactivate | 前置关闭电磁阀低边mos时，持续检测短路，VADC≤0.1*Vsae(正常情况>0.2*Vsae) 持续1000ms | 电磁阀不可用 | ECU重启且故障消失 | 10ms | 1.Aging 40 times Self Clean 老化40次自清除 2.UDS command(14 FF FF FF) clear UDS命令清除 | / | 电磁阀低边mos短路 | 1)清除故障 2)做一个完整的断电和唤醒周期（ECU必须休眠完成，车内总线必须关闭）或使用诊断命令“Reset”开始一个新的电源周期。 3)如果再次检测到故障，更换ECU | 1PV | 0 |  | Y
11 | C1E3A98 | 5E | 3A | 98 | The PCB over temperature | PCB温度传感器过温故障 | Component or System Over Temperature | 部件或系统过温 | 3 | 00B |  | 1.wake for 3s 2.battery in normal voltage（9v-16v）or recovery from abnormal voltage for 0.5s 3.service $85_02 deactivate | PCB NTC温度传感器检测到温度超过105℃持续1000ms | 阀和电机不可用 | PCB NTC温度传感器检测到温度低于100℃持续1000ms | 10ms | 1.Aging 40 times Self Clean 老化40次自清除 2.UDS command(14 FF FF FF) clear UDS命令清除 | / | 板温过高，环境温度异常 | 等待温度低于一定范围 | 1PV | 0 |  | Y
12 | C1E3B98 | 5E | 3B | 98 | The FET over temperature | FET温度传感器过温故障 | Component or System Over Temperature | 部件或系统过温 | 3 | 00C |  | 1.wake for 3s 2.battery in normal voltage（9v-16v）or recovery from abnormal voltage for 0.5s 3.service $85_02 deactivate | MosFET NTC温度传感器检测到温度超过120℃持续1000ms | 阀和电机不可用 | MosFET NTC温度传感器检测到温度低于115℃持续1000ms | 10ms | 1.Aging 40 times Self Clean 老化40次自清除 2.UDS command(14 FF FF FF) clear UDS命令清除 | / | 板温过高，环境温度异常 | 等待温度低于一定范围 | 1PV | 0 |  | Y
13 | C1E3C29 | 5E | 3C | 29 | The PCB-NTC temperature out of rang | PCB温度传感器信号超范围 | Signal Invalid | 信号无效 | 3 | 00D |  | 1.wake for 3s 2.battery in normal voltage（9v-16v）or recovery from abnormal voltage for 0.5s 3.service $85_02 deactivate | PCB NTC温度传感器检测到温度超过150℃或低于-40℃持续1000ms | PCB温度有效性无效 | PCB NTC温度传感器检测到温度范围恢复到-40~150℃持续1000ms | 10ms | 1.Aging 40 times Self Clean 老化40次自清除 2.UDS command(14 FF FF FF) clear UDS命令清除 | / | 板温过高或过低，环境温度异常 传感器开路或短路 | 等待温度恢复到正常范围 换件 | 1PV | 0 |  | Y
14 | C1E3D29 | 5E | 3D | 29 | The FET-NTC temperature out of rang | FET温度传感器信号超范围 | Signal Invalid | 信号无效 | 3 | 00E |  | 1.wake for 3s 2.battery in normal voltage（9v-16v）or recovery from abnormal voltage for 0.5s 3.service $85_02 deactivate | MosFET NTC温度传感器检测到温度超过150℃或低于-40℃持续1000ms | mosFet温度有效性无效 | mosFET NTC温度传感器检测到温度范围恢复到-40~150℃持续1000ms | 10ms | 1.Aging 40 times Self Clean 老化40次自清除 2.UDS command(14 FF FF FF) clear UDS命令清除 | / | 板温过高或过低，环境温度异常 传感器开路或短路 | 等待温度恢复到正常范围 换件 | 1PV | 0 |  | Y
15 | C1E3E29 | 5E | 3E | 29 | PT Sensor temperature out of rang | 温压传感器温度信号无效 | Signal Invalid | 信号无效 | 3 | 00F |  | 1.wake for 3s 2.battery in normal voltage（9v-16v）or recovery from abnormal voltage for 0.5s 3.service $85_02 deactivate | 满足以下任一条件持续1000ms 1、P1＞96%或＜4% | 温压传感器温度有效性无效 | 满足以下条件持续1000ms 1、94%≥P1≥6% | 10ms | 1.Aging 40 times Self Clean 老化40次自清除 2.UDS command(14 FF FF FF) clear UDS命令清除 | / | 温压传感器故障 | 1)清除故障 2)做一个完整的断电和唤醒周期（ECU必须休眠完成，车内总线必须关闭）或使用诊断命令“Reset”开始一个新的电源周期。 3)如果再次检测到故障，更换ECU | 1PV | 0 |  | Y
16 | C1E3F29 | 5E | 3F | 29 | PT Sensor pressure out of rang | 温压传感器压力信号无效 | Signal Invalid | 信号无效 | 3 | 010 |  | 1.wake for 3s 2.battery in normal voltage（9v-16v）or recovery from abnormal voltage for 0.5s 3.service $85_02 deactivate | 满足以下任一条件持续1000ms 1、P2＞96%或＜4% | 温压传感器压力有效性无效 | 满足以下条件持续1000ms 1、94%≥P2≥6% | 10ms | 1.Aging 40 times Self Clean 老化40次自清除 2.UDS command(14 FF FF FF) clear UDS命令清除 | / | 温压传感器故障 | 1)清除故障 2)做一个完整的断电和唤醒周期（ECU必须休眠完成，车内总线必须关闭）或使用诊断命令“Reset”开始一个新的电源周期。 3)如果再次检测到故障，更换ECU | 1PV | 0 |  | Y
17 | C1E4047 | 5E | 40 | 47 | Watchdog failure | 看门狗故障 | Watchdog / Safety µC Failure | 看门狗/安全µC故障 | 3 | 011 |  | 1.wake for 3s 2.battery in normal voltage（9v-16v）or recovery from abnormal voltage for 0.5s 3.service $85_02 deactivate | 1、WdgM 监测到程序运行周期或程序流异常 2、读到外狗异常故障位 以上任一条件满足就要报出DTC | 阀和电机不可用 | ECU重启且故障消失 | 10ms | 1.Aging 40 times Self Clean 老化40次自清除 2.UDS command(14 FF FF FF) clear UDS命令清除 | / | 芯片故障 | 1)清除故障 2)做一个完整的断电和唤醒周期（ECU必须休眠完成，车内总线必须关闭）或使用诊断命令“Reset”开始一个新的电源周期。 3)如果再次检测到故障，更换ECU | 1PV | 0 |  | Y
18 | C1E4104 | 5E | 41 | 04 | MPU failure | MPU故障 | System Internal Failure | 系统内部故障 | 3 | 012 |  | 1.wake for 3s 2.battery in normal voltage（9v-16v）or recovery from abnormal voltage for 0.5s 3.service $85_02 deactivate | 1、发生非法地址访问 2、跨功能安全（QM 访问 ASIL B）数据访问至少一次 以上任一条件满足就要报出DTC | 阀和电机不可用 | ECU重启且故障消失 | 10ms | 1.Aging 40 times Self Clean 老化40次自清除 2.UDS command(14 FF FF FF) clear UDS命令清除 | / | PCBA故障 | 1)清除故障 2)做一个完整的断电和唤醒周期（ECU必须休眠完成，车内总线必须关闭）或使用诊断命令“Reset”开始一个新的电源周期。 3)如果再次检测到故障，更换ECU | 1PV | 0 |  | Y
19 | C1E4249 | 5E | 42 | 49 | ECU hardware internal failure | ECU硬件内部故障 | Internal Electronic Failure | 内部电子故障 | 3 | 013 |  | 1.wake for 3s 2.battery in normal voltage（9v-16v）or recovery from abnormal voltage for 0.5s 3.service $85_02 deactivate | 1、检测到 L2 功能安全关断路径失效 2、TLE 9471 内部故障 以上任一条件满足就要报出DTC | 阀和电机不可用 | ECU重启且故障消失 | 10ms | 1.Aging 40 times Self Clean 老化40次自清除 2.UDS command(14 FF FF FF) clear UDS命令清除 | / | PCBA故障 | 1)清除故障 2)做一个完整的断电和唤醒周期（ECU必须休眠完成，车内总线必须关闭）或使用诊断命令“Reset”开始一个新的电源周期。 3)如果再次检测到故障，更换ECU | 1PV | 0 |  | Y
20 | C1E4342 | 5E | 43 | 42 | ECU NVM failure | ECU-NVM读写故障 | General Memory Failure | 一般存储器故障 | 3 | 014 |  | 1.wake for 3s 2.battery in normal voltage（9v-16v）or recovery from abnormal voltage for 0.5s 3.service $85_02 deactivate | 遍历回读NVM block 的故障位，如有错误位即报出故障 | 阀和电机不可用 | ECU重启且故障消失 | 10ms | 1.Aging 40 times Self Clean 老化40次自清除 2.UDS command(14 FF FF FF) clear UDS命令清除 | / | PCBA故障 | 1)清除故障 2)做一个完整的断电和唤醒周期（ECU必须休眠完成，车内总线必须关闭）或使用诊断命令“Reset”开始一个新的电源周期。 3)如果再次检测到故障，更换ECU | 1PV | 0 |  | Y
21 | C1E4444 | 5E | 44 | 44 | ECU RAM failure | ECU-RAM读写故障 | Data Memory Failure | 数据存储器故障 | 3 | 015 |  | 1.wake for 3s 2.battery in normal voltage（9v-16v）or recovery from abnormal voltage for 0.5s 3.service $85_02 deactivate | 检测到写入缓冲内存单元的数据与回读到数据不一致 | 阀和电机不可用 | ECU重启且故障消失 | 10ms | 1.Aging 40 times Self Clean 老化40次自清除 2.UDS command(14 FF FF FF) clear UDS命令清除 | / | PCBA故障 | 1)清除故障 2)做一个完整的断电和唤醒周期（ECU必须休眠完成，车内总线必须关闭）或使用诊断命令“Reset”开始一个新的电源周期。 3)如果再次检测到故障，更换ECU | 1PV | 0 |  | Y
22 | C1E4545 | 5E | 45 | 45 | ECU ROM failure | ECU-ROM读写故障 | Program Memory Failure | 程序存储器故障 | 3 | 016 |  | 1.wake for 3s 2.battery in normal voltage（9v-16v）or recovery from abnormal voltage for 0.5s 3.service $85_02 deactivate | 上电自检，每次上电计算 app 软件 CRC 值与生成存放固定地址的值不一致 | 阀和电机不可用 | ECU重启且故障消失 | 10ms | 1.Aging 40 times Self Clean 老化40次自清除 2.UDS command(14 FF FF FF) clear UDS命令清除 | / | PCBA故障 | 1)清除故障 2)做一个完整的断电和唤醒周期（ECU必须休眠完成，车内总线必须关闭）或使用诊断命令“Reset”开始一个新的电源周期。 3)如果再次检测到故障，更换ECU | 1PV | 0 |  | Y
23 | C1E4688 | 5E | 46 | 88 | Bus-off fault | CAN busoff故障 | Bus off | 总线关闭 | 3 | 017 |  | 1.wake for 3s 2.battery in normal voltage（9v-16v）or recovery from abnormal voltage for 3s 3.service $85_02 deactivate | 如果ECU检测到总线关闭，并且无法通过5次快速恢复模式和第一次慢速恢复模式从总线关闭状态中恢复，则应为此故障记录一个激活的DTC。该激活DTC的状态应表明实际故障存在（nBusOffCount=7）。 | 阀和电机不可用 | 一旦 ECU 正确无误地发送了 CAN 帧且未出现错误帧，就可视为已成功从总线断开故障中恢复。从总线断开故障成功恢复后，总线断开故障代码应被记录下来（存入历史记录中）。 | 10ms | 1.Aging 40 times Self Clean 老化40次自清除 2.UDS command(14 FF FF FF) clear UDS命令清除 | / | 线束原因 | 检查CAN线束 | 1PV | 0 |  | Y
24 | C1E4787 | 5E | 47 | 87 | CIC missing message failure | CIC节点丢失故障 | CAN missing message | 节点丢失 | 3 | 018 |  | 1.wake for 3s 2.battery in normal voltage（9v-16v）or recovery from abnormal voltage for 3s 3.after CAN Bus off failure recovery delay time for 3 s 4.service $85_02 deactivate | 如果CIC_P_1(0X99)在500ms内或CIC_P（0x5AD）在4000ms内没有收到任何消息，并且满足以上检测预置条件，应主动生成一个DTC以记录该故障, | 阀和电机不可用，在扩展模式下，不进行DTC降级，阀和电机可用 | 1.如果CIC_P_1(0X99)和CIC_P（0x5AD）接收能够正常恢复一次，则ECU会从丢失的信息DTC中恢复 2.在故障成功恢复后，缺失消息故障诊断码（DTC）应被记录（历史） | 10ms | 1.Aging 40 times Self Clean 老化40次自清除 2.UDS command(14 FF FF FF) clear UDS命令清除 | / | CAN总线 | 检查CAN线束 | 1PV | 0 |  | Y
25 | C1E4883 | 5E | 48 | 83 | checksum failure of CIC_P_1(0X99) | CIC_P_1(0X99)checksum校验失败 | CAN invalid data received | 接收到无效can信号 | 3 | 019 |  | 1.In the case of normal communication（received messages） 2.wake for 3s 3.battery in normal voltage（9v-16v）or recovery from abnormal voltage for3s 4.after CAN Bus off failure recovery delay time for 3 s 5.service $85_02 deactivate | 如果接收器 ECU 在检测条件下连续检测到任何接收信号为“无效信号”，达到10次，应触发一个活动的“CAN 接收到无效数据”DTC以记录该故障 | 阀和电机不可用，在扩展模式下，不进行DTC降级，阀和电机可用 | 1.如果所有在所有接收消息 ID 中定义的信号值都从发送 ECU 正确接收达到3次，则 ECU 将从“CAN 接收到无效数据”DTC 中恢复 2.在成功从故障恢复后，应记录“接收到无效can数据”故障码（历史） | 10ms | 1.Aging 40 times Self Clean 老化40次自清除 2.UDS command(14 FF FF FF) clear UDS命令清除 | / | CAN总线 | 检查CAN线束 | 1PV | 0 |  | Y
26 | C1E4983 | 5E | 49 | 83 | Rolling counter failure of CIC_P_1(0X99) | CIC_P_1(0X99)rolling counter校验失败 | CAN invalid data received | 接收到无效can信号 | 3 | 01A |  | 1.In the case of normal communication（received messages） 2.wake for 3s 3.battery in normal voltage（9v-16v）or recovery from abnormal voltage for 3s 4.after CAN Bus off failure recovery delay time for 3 s 5.service $85_03 deactivate | 如果接收器 ECU 在检测条件下连续检测到任何接收信号为“无效信号”，达到10次，应触发一个活动的“CAN 接收到无效数据”DTC以记录该故障 | 阀和电机不可用，在扩展模式下，不进行DTC降级，阀和电机可用 | 1.如果所有在所有接收消息 ID 中定义的信号值都从发送 ECU 正确接收达到3次，则 ECU 将从“CAN 接收到无效数据”DTC 中恢复 3.在成功从故障恢复后，应记录“接收到无效can数据”故障码（历史） | 10ms | 1.Aging 40 times Self Clean 老化40次自清除 2.UDS command(14 FF FF FF) clear UDS命令清除 | / | CAN总线 | 检查CAN线束 | 1PV | 0 |  | Y
#EndOfData

## 04.3.Snapshot
填写要求： 1. 每个单元格，第一行英文必填，第二行本地语言选填，英文和本地语言之间必须换行； 2. 本页由部件ECU负责填写，为每个DTC配置需要冻结的DID；空白的单元格请使用“/”进行填充 3. 此页需填写快照相关的DID，若该快照是所有DTC均有的，“故障码”、“显示码”、“DTC名称”此三列可不填写，若该快照是某一DTC独有的请填写“故障码”、“显示码”、“DTC名称”此三列
DTC(hex) 故障码 1）7个字符DTC，第1个字符的范围是：P、C、B、U，第2个字符的范围是：0~3，后5个字符的范围是：0~9，A~F或者ALL DTC 2）多个DTC，以alt+enter换行填写【书写及检查规则】 | Snapshot Record Num 快照记录号 1）正整数，至少两位，数值为个位时候，十位补0，使用中文括号将描述语句包括 ,中文括号及描述可选 2）多个快照记录，以~连接的数字区间，不支持1)中的描述语句 3）如果一类快照记录号下有多个Data Identifier，需要合并单元格【书写及检查规则】 | Data Identifier 数据标识符 1）以0x开头的16进制,字母大写 2）一个DID一行 3）仅能从System DID、ECU DID、Coding DID中选择具体DID填写【书写及检查规则】 | Remarks 备注 1）不做核查，可以为空 2）基于Data Identifier为单位填写内容【书写及检查规则】 | ECU是否支持 打点写及检查规则： 1）基于Data Identifier为单位打点Y或N 2）打点信息只能Y、N或空，空按照N处理 项目填写及检查规则： 1）项目字段保留，具体项目名称以alt+enter换行后填写 2）与诊断云数据库里面创建的车型名称保持一致 3）多个项目，以alt+enter换行填写 零件号写及检查规则： 1）零件号字段保留，具体零件号以alt+enter换行后填写 2）“零件号+软件零件号(可选)+备注(可选) ” 命名； 3）软件零件号以字符_开头标识； 4）备注用字符(开始，字符)结束 5）同一个项目下多个零件号，以alt+enter换行填写 6）举例如下： 举例1：703002000AA_S00000004AA(E03国际8155平台) 举例2：703002001AA_S00000005AA 举例3：703002002AA
项目 E0V_REEV
零件号 202004486AA
ALL DTC | 01（首次故障） | 0x3980 |  | Y
|  | 0x3981 |  | Y
|  | 0x3982 |  | Y
|  | 0x3983 |  | Y
|  | 0x3984 |  | Y
|  | 0x3985 |  | Y
|  | 0x3986 |  | Y
|  | 0x3987 |  | Y
|  | 0x3988 |  | Y
|  | 0x3989 |  | Y
|  | 0x398A |  | Y
|  | 0x398B |  | Y
|  | 0x398C |  | Y
|  | 0x398D |  | Y
|  | 0x398E |  | Y
|  | 0x3992 |  | Y
|  | 0x3993 |  | Y
|  | 0x3994 |  | Y
|  | 0x3995 |  | Y
|  | 0x3996 |  | Y
|  | 0x3997 |  | Y
|  | 0x3998 |  | Y
|  | 0x3999 |  | Y
|  | 0x399A |  | Y
|  | 0x399B |  | Y
|  | 0x399C |  | Y
|  | 0x399D |  | Y
ALL DTC | 02（最近故障） | 0x3980 |  | Y
|  | 0x3981 |  | Y
|  | 0x3982 |  | Y
|  | 0x3983 |  | Y
|  | 0x3984 |  | Y
|  | 0x3985 |  | Y
|  | 0x3986 |  | Y
|  | 0x3987 |  | Y
|  | 0x3988 |  | Y
|  | 0x3989 |  | Y
|  | 0x398A |  | Y
|  | 0x398B |  | Y
|  | 0x398C |  | Y
|  | 0x398D |  | Y
|  | 0x398E |  | Y
|  | 0x3992 |  | Y
|  | 0x3993 |  | Y
|  | 0x3994 |  | Y
|  | 0x3995 |  | Y
|  | 0x3996 |  | Y
|  | 0x3997 |  | Y
|  | 0x3998 |  | Y
|  | 0x3999 |  | Y
|  | 0x399A |  | Y
|  | 0x399B |  | Y
|  | 0x399C |  | Y
|  | 0x399D |  | Y
#EndOfData

## 04.4.ExtendedData
填写说明： 1.本页由部件ECU负责填写，按照Demo示例的格式进行填写； 2.空白的单元格请使用“/”进行填充
Num 序号 连续增长的正整数【书写及检查规则】 | ExtendedDataRecordNumber(hex) 扩展数据记录号 1）以0x开头的16进制(1字节),字母大写 2）不允许重复【书写及检查规则】】 | Extended Data Record Description English 扩展数据记录描述（英文） 不可为空，可输入字母、数字、空格、下划线、小括号、点、左右斜杠等一般英文字符【书写及检查规则】 | Parameter Chinese 参数（中文） 不可为空【书写及检查规则】 | Size (Bytes) 1)一个正整数或Legend中的特殊Size 2)同一DID若涉及多行，必须合并为1个单元格【书写及检查规则】 | Byte 字节 ALL（大写）、正整数、Legend中的特殊Byte、以~连接的数字区间、字节数由0开始【书写及检查规则】 | Bit 位 ALL（大写）、正整数、Legend中的特殊bit或者以~连接的数字区间、bit位从7到0或0到7填写【书写及检查规则】 | Sub Data Name English 子数据名称（英文） 1) 不可为空，可输入字母、数字、空格、下划线、小括号、点、左右斜杠等一般英文字符 2) 不能单独存在/，必须填写，如果没有子数据，填写可以与C列保持一致 【书写及检查规则】 | Sub Data Name Chinese 子数据名称（中文） 1）不可为空 2) 不能单独存在/，必须填写，如果没有子数据，填写可以与D列保持一致 【书写及检查规则】 | DataType 数据类型 以Legend中定义为准【书写及检查规则】 | MethodType English 方法类型（英文） 以Legend中定义为准【书写及检查规则】 | MethodType Chinese 方法类型（中文） 以Legend中定义为准【书写及检查规则】 | Default value(Phy.) 默认值 不做核查，可以为空【书写及检查规则】 | Range, Min(Phy.) 最小值 1)不做核查 2)对于Linear/Unsigned/Signed未填写或填写不合法，生成ODX数据时，默认最小范围取代【书写及检查规则】 | Range, Max(Phy.) 最大值 1)不做核查 2)对于Linear/Unsigned/Signed未填写或填写不合法，生成ODX数据时，默认最大范围取代【书写及检查规则】 | Unit 单位 以下卡框为准【书写及检查规则】 | Comment 备注 1）基于bit为单位填写 2）可以为空【书写及检查规则】 | ECU是否支持 打点写及检查规则： 1）基于扩展数据记录号为单位打点Y或N，如果一个扩展数据记录号有多行，要合并单元格 2）打点信息只能Y、N或空，空按照N处理 项目填写及检查规则： 1）项目字段保留，具体项目名称以alt+enter换行后填写 2）与诊断云数据库里面创建的车型名称保持一致 3）多个项目，以alt+enter换行填写 零件号写及检查规则： 1）零件号字段保留，具体零件号以alt+enter换行后填写 2）“零件号+软件零件号(可选)+备注(可选) ” 命名； 3）软件零件号以字符_开头标识； 4）备注用字符(开始，字符)结束 5）同一个项目下多个零件号，以alt+enter换行填写 6）举例如下： 举例1：703002000AA_S00000004AA(E03国际8155平台) 举例2：703002001AA_S00000005AA 举例3：703002002AA
项目 E0V_REEV
零件号 202004486AA
1 | 0x01 | Occurrence Counter | 故障发生计数器 | 1 | 0 | 0~7 | Occurrence Counter | 故障发生计数器 | Linear(Unsigned) | Y=(a/b)x+c a=1,b=1,c=0 | Y=(a/b)x+c a=1,b=1,c=0 | 0 | 0 | 255 | - (No Unit) |  | Y
2 | 0x02 | Fault Aged Counter | 故障已老去计数器 | 1 | 0 | 0~7 | Fault Aged Counter | 故障已老去计数器 | Linear(Unsigned) | Y=(a/b)x+c a=1,b=1,c=0 | Y=(a/b)x+c a=1,b=1,c=0 | 0 | 0 | 255 | - (No Unit) |  | Y
#EndOfData

## 05.1.CAN Config（E0X）
填写说明： 1.本页由部件ECU负责填写，按照Demo示例的格式进行填写； 2.CAN配置帧与起始位由奇瑞诊断分配，参照1800配置模板及信号排列 特征值、特征值描述由奇瑞专业工程师填写 | [5 empty] | CAN配置生效条件（需供应商与奇瑞诊断工程师达成一致）： CAN配置成功后配置功能立即生效（若有其他条件需另外讨论）
CAN Message CAN配置帧 不可为空，可输入英文、字母、数字和_【书写及检查规则】 | Signal Name 配置项名称 1) 支持仅英文 2）支持仅中文 3）支持中英文，英文在上，中文在下，以alt+enter换行 4）不可为空 【书写及检查规则】 | Lsb pos 起始位 1）正整数 2）不能有Bit位的缺失、重叠 【书写及检查规则】 | bit Size 大小 1）正整数 2）整个配置帧的总Size必须为8的整数倍 【书写及检查规则】 | Property 配置选项 1) 支持仅英文 2）支持仅中文 3）支持中英文，英文在上，中文在下，以alt+enter换行 4）若无配置选项，为空或"/"符号 【书写及检查规则】 | Value 值 1）二进制数据，最大8位 2）若配置选项为"/"或空,值也为"/"或空 3）以~连接的数字区间 【书写及检查规则】 | Feature Code 特征值 1）基于配置选项为单位填写，要合并单元格 2)不做核查，可以为空【书写及检查规则】 | Detailed Description 特征值描述 1）基于配置选项为单位填写，要合并单元格 2)不做核查，可以为空【书写及检查规则】 | Owner 所属节点 1）基于配置选项为单位填写，要合并单元格 2)不做核查，可以为空【书写及检查规则】 | NOTE 备注 1）基于配置选项为单位填写，不可合并单元格 2)不做核查，可以为空【书写及检查规则】 | ECU是否支持 打点写及检查规则： 1）基于配置选项为单位打点Y或N 2）打点信息只能Y、N或空，空按照N处理 项目填写及检查规则： 1）项目字段保留，具体项目名称以alt+enter换行后填写 2）与诊断云数据库里面创建的车型名称保持一致 3）多个项目，以alt+enter换行填写 零件号写及检查规则： 1）零件号字段保留，具体零件号以alt+enter换行后填写 2）“零件号+软件零件号(可选)+备注(可选) ” 命名； 3）软件零件号以字符_开头标识； 4）备注用字符(开始，字符)结束 5）同一个项目下多个零件号，以alt+enter换行填写 6）举例如下： 举例1：703002000AA_S00000004AA(E03国际8155平台) 举例2：703002001AA_S00000005AA 举例3：703002002AA
项目
零件号
#EndOfData
备注： 1）not used1)用于其他ECU，BNCM无需关注里面的值 2）CAN配置成功后，通过DID 0x6757读取配置值

## 05.2.CAN Config (EH3)
填写说明： 1.本页由部件ECU负责填写，按照Demo示例的格式进行填写； 2.CAN配置帧与起始位由奇瑞诊断分配，参照1800配置模板及信号排列 特征值、特征值描述由奇瑞专业工程师填写 | [5 empty] | CAN配置生效条件（需供应商与奇瑞诊断工程师达成一致）： CAN配置成功后配置功能立即生效（若有其他条件需另外讨论）
CAN Message CAN配置帧 不可为空，可输入英文、字母、数字和_【书写及检查规则】 | Signal Name 配置项名称 1) 支持仅英文 2）支持仅中文 3）支持中英文，英文在上，中文在下，以alt+enter换行 4）不可为空 【书写及检查规则】 | Lsb pos 起始位 1）正整数 2）不能有Bit位的缺失、重叠 【书写及检查规则】 | bit Size 大小 1）正整数 2）整个配置帧的总Size必须为8的整数倍 【书写及检查规则】 | Property 配置选项 1) 支持仅英文 2）支持仅中文 3）支持中英文，英文在上，中文在下，以alt+enter换行 4）若无配置选项，为空或"/"符号 【书写及检查规则】 | Value 值 1）二进制数据，最大8位 2）若配置选项为"/"或空,值也为"/"或空 3）以~连接的数字区间 【书写及检查规则】 | Feature Code 特征值 1）基于配置选项为单位填写，要合并单元格 2)不做核查，可以为空【书写及检查规则】 | Detailed Description 特征值描述 1）基于配置选项为单位填写，要合并单元格 2)不做核查，可以为空【书写及检查规则】 | Owner 所属节点 1）基于配置选项为单位填写，要合并单元格 2)不做核查，可以为空【书写及检查规则】 | NOTE 备注 1）基于配置选项为单位填写，不可合并单元格 2)不做核查，可以为空【书写及检查规则】 | ECU是否支持 打点写及检查规则： 1）基于配置选项为单位打点Y或N 2）打点信息只能Y、N或空，空按照N处理 项目填写及检查规则： 1）项目字段保留，具体项目名称以alt+enter换行后填写 2）与诊断云数据库里面创建的车型名称保持一致 3）多个项目，以alt+enter换行填写 零件号写及检查规则： 1）零件号字段保留，具体零件号以alt+enter换行后填写 2）“零件号+软件零件号(可选)+备注(可选) ” 命名； 3）软件零件号以字符_开头标识； 4）备注用字符(开始，字符)结束 5）同一个项目下多个零件号，以alt+enter换行填写 6）举例如下： 举例1：703002000AA_S00000004AA(E03国际8155平台) 举例2：703002001AA_S00000005AA 举例3：703002002AA
项目
零件号
#EndOfData
备注： 1）not used1)用于其他ECU，BNCM无需关注里面的值 2）CAN配置成功后，通过DID 0x6757读取配置值

## Reflash Question
序号 NO. | 问题 Question | 结果Result
1 | 控制器刷新文件类型（应用/标定）及大小 ECU reflash file(application/calibration) tye and size
2 | 控制器CAN/CANFD/DOIP刷新，一个36包最大刷新数据块大小能否满足以下条件： CAN（推荐4K） CANFD（受网关转发能力的限制推荐4K） 以太网Doip（EEA5.0架构受网关DOIP<->DOIP转发能力的限制推荐64K;EEA4.X架构不受网关转发能力限制推荐1M，不低于64K） 如果无法满足，支持最大的数据块大小是多少？ The controller CAN/CANFD/DOIP refresh. Can the maximum size of a 36 packet refresh data block meet the following conditions: CAN (4K recommended) CANFD (4K is recommended due to the forwarding capability of the gateway) Ethernet Doip (EEA5.0 architecture is limited by the DOIP<->DOIP forwarding capability of the gateway, 64K is recommended; The EEA4.X architecture is not limited by the forwarding capability of the gateway. The recommended value is 1 MB and no less than 64K) If this cannot be met, what is the maximum data block size supported? If not, what's the maximum number can be supported?
3 | 为了确保软件刷新安全要求，需要支持数字签名，推荐使用SHA256/SHA512+RSA3072/RSA4096-PSS In order to ensure the security requirements of softwarereflash, it is necessary to support digital signature, it is recommended to use SHA256/SHA512+RSA3072/RSA4096-PSS
#EndOfData

## Terms
Diagnostic Questionnaire_Terms
诊断调查问卷_ 术语
Property 属性 | Description 描述 | Remarks 备注
Diagnostic Services
诊断服务
Service ID (hex) 服务ID | Diagnostic services identifier 诊断服务标识符 | Based on ISO 14229 基于 ISO 14229
Diagnostic Services Name 诊断服务名称 | Name of diagnostic services 诊断服务名称 | Based on ISO 14229 基于 ISO 14229
Sub-Function 子功能 | Sub-functions of services 服务包含的子功能。 | Based on ISO 14229 基于 ISO 14229
Diagnostic Session 诊断会话模式 | Diagnostic session: defaultSession (0x01) programmingSession (0x02) extendedDiagnosticSession (0x03) 诊断会话： 默认会话（0x01） 编程会话（0x02） 扩展诊断会话（0x03）
Comm Types 通信寻址方式 | Communication types: Physical Functional 寻址方式： 物理寻址 功能寻址
Security Level 安全访问级别 | Security Level： Level 1 for OEM used (0x01) Level 2 for FBL (0x11) 安全访问级别： 级别1：OEM使用（0x01） 级别2：Flash Bootloader使用（0x11）
Communication Contorl Type
通信控制类型
NCM 常规通信报文 | Nomal Communication Message 常规通信报文
NMCM 网络管理报文 | Network Management Communication Message 网络管理通信报文
DTC List
DTC列表
DTC Number DTC码 | Number of diagnostic trouble code Display: DTC number which is used to display on Tester Hex: DTC Hex number 诊断故障码的数值 显示码: 诊断仪上显示的DTC 十六进制: DTC的十六进制数
DTC Meaning DTC含义 | Meaning of this DTC DTC的含义
Faults Types 故障类型 | Faults types of this DTC Description: Describe the Faults types of this DTC Hex: Hex number of this DTC Faults types 该DTC的故障类型 描述: 描述该DTC的错误类型 十六进制: 该DTC故障类型的十六进制数 | Defined according the SAE J1939 定义参考SAE J1939
Faults Attribute 故障属性 | Faults attribute of this DTC 该DTC的故障属性 | For example: Powers, Switch, Sensor, Network faults, Actuators, ECU inner faults. etc 举例: 开关，传感器，网络故障，执行器，ECU内部故障等。
DTC-Set Condition 设置条件 | The condition when this DTC sets 该DTC的设置条件
Faults-Recover Condition 故障恢复条件 | The condition when the fault recovers 该DTC恢复的条件
Corrective advice 维修建议 | advice to correct the fault 故障维修的建议 | For example: Check wiring connector, Check wiring, Check Power supply, Update software, No known corrective action, See special instruction. etc 举例: 检查接插件，检查接线，检查供电，更新软件，无建议，察看特殊指示等。
Possible Fault Causes 可能故障原因 | Possible fault causes of this DTC 该DTC的可能故障原因
Special Instruction 特殊指示 | This column shows more detailed corrective actions. 给出详细的维修说明。
Remarks 备注
DTCStatus
DTC状态
Bit Field 位场 | Bit position of the DTC status byte DTC状态字节中的位的位置
Bit Description 位描述 | Description of the bit 位含义的描述
Bit State Definition 位状态定义 | Definition of the bit state 位状态的定义
Supported by ECU ECU支持 | Indicate if the DTC status is supported by ECU 指出ECU是否支持该DTC状态
Remarks 备注
DID List
DID列表
DID Number DID数值 | The number of data Identifier 数据标识符的数值
DID Description 描述 | Description of DID 对于DID的描述
Length (Bytes) 字节数 | Length of the data which the DID stands for 该DID所代表数据的长度
Byte 字节 | The byte number of the data 数据所占的字节号 | Mapped start position of the signal by "Motorola forward LSB" format. It indicates the lsb (least significant bit) of LSB (least significant byte) from beginning of the message. (See the following figure). Bitwise to the left, bytewise to the up (from start position). 信号的起始映射位置按照 "Motorola forward LSB"格式。即报文的起始为LSB（最低有效字节）的lsb（最低有效位）。（如下图所示，从起始点开始，位方向从右向左，字节方向自下至上。
Bit 位 | The bit number of the data 数据在所占字节中的位号
Sub Data Name 子数据名称 | Name of sub data which is contained in a data 数据中包含的子数据的名称
Range, Min (Phy.) 最小值范围（物理值） | Minimum physical value of the data 数据的物理最小值 | The "physical value" of a data is the value of the physical quantity (e.g. speed, rpm, temperature, etc.) that represents the data. 数据的物理值即这个数据所代表的物理量（例如：速度、转速、温度等）。
Range, Max (Phy.) 最大值范围（物理值） | Maximum physical value of the data 数据的物理最大值
Unit 单位 | The unit of the physical data 数据物理值单位
Conversion 转换关系 | Conversion between physical data value and hexadecimal representation (e.g. formula, table,etc) 物理值和总线数值的换算（例如:公式、对照表等）
Data Type 数据类型 | The type of data used in program 编程中使用的数据的类型 | e.g. BCD, ASCII, Hex Dump, unsigned, Bool, Bit mapped etc. 例如: BCD, ASCII, Hex Dump, unsigned, Bool, Bit mapped等。
Storage Pos. 存储位置 | The position where a ECU store the data "FLASH", "EEPROM", "RAM" and "ROM" are defined ECU存储数据的位置 定义了“FLASH”，“EEPROM”，“RAM”和“ROM”
Service Access 服务访问 | Access attribute of the data 数据的访问属性
InputOutputControlParameter 输入输出控制参数 | This parameter is used in the request message of $2F service to describe how the server shall control its inputs or outputs. 该参数为&2F服务请求报文中描述服务器如何控制其输入与输出。
ControlState 控制状态 | This parameter is used in the request message of $2F service to describe the detailed control state of request. 该参数为$2F服务请求报文中用于描述所请求的具体的控制状态。
ControlStateRecord 控制状态记录 | This parameter is used in the response message of $2F service to describe the detailed control results. 该参数为$2F服务响应报文中用于描述所控制选项的执行结果。
Limited Time (S) 限制时间（秒） | This parameter optionally defines the limited max time for special control. After the time, the control will automatically return to the ECU. 该参数用于定义某些特殊控制选项的最大执行时间。超过这个时间后，控制权将自动恢复给ECU。 | e.g. If the motor is controlled for too long, it will cause motor overheating and thus damage to motor. Therefore, a maximum time is defined. When this maximum time is achieved, the motor's control state will automatic return to normal state. 比如: 控制电机时间过长，会造成电机过热，从而损坏电机。因此，定义一个执行的最大时间，达到这个最大时间后，电机的控制状态自动恢复到正常状态。
RoutineControlType 例程控制类型 | 0x01: startRoutine 0x01: 开始执行 0x02: stopRoutine 0x02: 停止执行 0x03: requestRoutineResults 0x03: 执行结果
RoutineControlOption 例程控制选项 | This parameter is used in the request message of $31 service to describe the detailed control state of request. 该参数为$31服务请求报文中用于描述所请求的具体的控制状态。 | routine entry option parameters, which optionally specify start conditions of the routine (e.g. timeToRun, startUp-Variables, etc). 例程入口的参数选项，比如例程的指定开启条件（例如：运行的时间，开启时刻可变等）。
RoutineStatus 例程状态 | This parameter is used in the response message of $31 service to describe the detailed control results. 该参数为$31服务响应报文中用于描述所控制选项的执行结果。 | additional information about the status of the server following the start of the routine, etc. 例程开始后，服务器状态附加信息等
Limited Time for Routine (S) 限制时间（秒） | This parameter optionally defines the limited time for special routine. 该参数用于定义所控制例程的执行时间。
#EndOfData

## Flash
Flash Session Name | Priority | DataBlock Name | Comment
Session BootLoader | 0 | BootLoader
Session Application | 1 | APP
Session DataSet | 2 | DS
CBF js配置文件控制器选择“ ECU NAME” | TBOX_SHA512_RSA4096
#EndOfData

## DataBlock
DataBlock Name | Flashing Session Type | FlashDataType | Data Format | CompressMethod | AddrLength | SizeLength | Segment Name | SourceStartAdr | UncompressedSize | Comment
BootLoader | DRIVER | EXTERNFLASHDATA | BIN | 0 | 4 | 1024 | Segment1 | 0x0002F000 | N/A | 1 Segment
APP | APP | EXTERNFLASHDATA | S19
DS | DATA | ExternFlashData | HEX
#EndOfData

## Predefined
Unit | Name | Description
R | No Unit | R (No Unit)
m | Meter | m (Meter)
km | Kilometer | km (Kilometer)
mm | millimeter | mm (millimeter)
ft | Foot | ft (Foot)
in | Inch | in (Inch)
yd | Yard | yd (Yard)
mi | mile | mi (mile)
g | Gram | g (Gram)
t | ton | t (ton)
s | Second | s (Second)
min | Minute | min (Minute)
h | Hour | h (Hour)
d | Day | d (Day)
m | month | m (month)
y | year | y (year)
A | ampere | A (ampere)
V | volt | V (volt)
C | coulomb | C (coulomb)
W | ohm | W (ohm)
F | farad | F (farad)
H | henry | H (henry)
S | siemens | S (siemens)
Wb | weber | Wb (weber)
T | tesla | T (tesla)
K | kelvin | K (kelvin)
°C | Celsius | °C (Celsius)
°F | Fahrenheit | °F (Fahrenheit)
cd | candela | cd (candela)
rad | radian | rad (radian)
° | degree | ° (degree)
Hz | hertz | Hz (hertz)
J | joule | J (joule)
N | Newton | N (Newton)
kp | kilopond | kp (kilopond)
lbf | pound force | lbf (pound force)
W | watt | W (watt)
hk | horse power (metric) | hk (horse power (metric))
hp | horse power (UK and US) | hp (horse power (UK and US))
Pa | Pascal | Pa (Pascal)
bar | bar | bar (bar)
atm | atmosphere | atm (atmosphere)
psi | pound force per square inch | psi (pound force per square inch)
Bq | becqerel | Bq (becqerel)
lm | lumen | lm (lumen)
lx | lux | lx (lux)
l | liter | l (liter)
m/s | meter per second | m/s (meter per second)
km/h | kilometer per hour | km/h (kilometer per hour)
mph | mile per hour | mph (mile per hour)
rps | revolutions per second | rps (revolutions per second)
rpm | revolutions per minute | rpm (revolutions per minute)
% | percent | % (percent)
mg/stroke | milligram per stroke | mg/stroke (milligram per stroke)
m/s2 | meter per square second | m/s2 (meter per square second)
Nm | Newton meter | Nm (Newton meter)
l/min | liter per minute | l/min (liter per minute)
W/m2 | Watt per square meter W/m2 Intensity | W/m2 (Watt per square meter W/m2 Intensity)
bar/s | Bar per second | bar/s (Bar per second)
rad/s | Radians per second | rad/s (Radians per second)
rad/s2 | Radians per square second | rad/s2 (Radians per square second)
kg/m2 | Kilogram per square meter | kg/m2 (Kilogram per square meter)
ms | milli second | ms (milli second)
#EndOfData

## DTC-List (hidden)
| DTC Number (hex) | DTC Number | Failure Type Byte and meaning | DTC Name | Priority | Lamp Flag | DTC Failure Type Definition(if necessary) | Repair Action | Monitor Enable Criteria | Monitor Type | Monitor Rate | Test Failed criteria/ Confirmation Failure criteria | Mature Time | Test Pass Criteria | Service Relevant | De mature Time | ECU Failure Action/Limp home Action | DTC Aging | local snapshot Record
1 | 0xE40017 | U240017 | 0x17 | GW电源电压过高故障 GW power supply voltage is too low fault | 4 | unused |  | - | 1. ECU上电，电源模式切换到ON 2. 网关供电电压（7V，18V） 3. 上电2000ms后或诊断重启500ms后 4. 诊断功能未关闭（85服务开启诊断） | continuous | 100ms | 电压高于16V持续时间大于500ms | - | 电压恢复低于15V以下，持续500ms |  | - | 存储并记录DTC | 40 | -
2 | 0xE40016 | U240016 | 0x16 | GW电源电压过低故障 GW power supply voltage too high fault | 4 | unused |  | - | 1. ECU上电，电源模式切换到ON 2. 网关供电电压（7V，18V） 3. 上电2000ms后或诊断重启500ms后 4. 诊断功能未关闭（85服务开启诊断） | continuous | 100ms | 电压低于9V持续时间大于500ms | - | 电压恢复至10V以上，持续500ms |  | - | 存储并记录DTC | 40 | -
3 | 0xE42688 | U242688 | 0x88 | GW检BodyBUS busoff故障 B CAN Bus Off fault | 4 | unused |  | - | 1. ECU上电，电源模式切换到ON 2. 网关供电电压（9V，16V） 3. 上电2000ms后或诊断重启500ms后 4. 诊断功能未关闭（85服务开启诊断 | continuous | 100ms | BodyBUS连续产生3次busoff | - | BodyBUS成功传输一帧CAN报文 |  | - | 存储并记录DTC | 40 | -
4 | 0xE44588 | U244588 | 0x88 | GW检EVDOMBUS busoff故障 P CAN Bus Off fault | 4 | unused |  | - | 1. ECU上电，电源模式切换到ON 2. 网关供电电压（9V，16V） 3. 上电2000ms后或诊断重启500ms后 4. 诊断功能未关闭（85服务开启诊断 | continuous | 100ms | EVDOMBUS连续产生3次busoff | - | EVDOMBUS成功传输一帧CAN报文 |  | - | 存储并记录DTC | 40 | -
5 | 0xE44688 | U244688 | 0x88 | GW检CDOMBUS busoff故障 C CAN Bus Off fault | 4 | unused |  | - | 1. ECU上电，电源模式切换到ON 2. 网关供电电压（9V，16V） 3. 上电2000ms后或诊断重启500ms后 4. 诊断功能未关闭（85服务开启诊断 | continuous | 100ms | CDOMBUS连续产生3次busoff | - | CDOMBUS成功传输一帧CAN报文 |  | - | 存储并记录DTC | 40 | -
6 | 0xE44788 | U244788 | 0x88 | GW检ADASDOMBUS busoff故障 A CAN Bus Off fault | 4 | unused |  | - | 1. ECU上电，电源模式切换到ON 2. 网关供电电压（9V，16V） 3. 上电2000ms后或诊断重启500ms后 4. 诊断功能未关闭（85服务开启诊断 | continuous | 10ms | ADASDOMBUS连续产生3次busoff | - | ADASDOMBUS成功传输一帧CAN报文 |  | - | 存储并记录DTC | 40 | -
7 | 0xE44888 | U244888 | 0x88 | GW检IDOMBUS busoff故障 I CAN Bus Off fault | 4 | unused |  | - | 1. ECU上电，电源模式切换到ON 2. 网关供电电压（9V，16V） 3. 上电2000ms后或诊断重启500ms后 4. 诊断功能未关闭（85服务开启诊断 | continuous | 100ms | IDOMBUS连续产生3次busoff | - | IDOMBUS成功传输一帧CAN报文 |  | - | 存储并记录DTC | 40 | -
8 | 0xE44988 | U244988 | 0x88 | GW检TDOMBUS busoff故障 T CAN Bus Off fault | 4 | unused |  | - | 1. ECU上电，电源模式切换到ON 2. 网关供电电压（9V，16V） 3. 上电2000ms后或诊断重启500ms后 4. 诊断功能未关闭（85服务开启诊断 | continuous | 100ms | TDOMBUS连续产生3次busoff | - | TDOMBUS成功传输一帧CAN报文 |  | - | 存储并记录DTC | 40 | -
9 | 0xE40787 | U240787 | 0x87 | GW与T-BOX节点通讯丢失故障 Lost Communication With P T-BOX | 4 | unused |  | - | 1. ECU上电，电源模式切换到ON 2. 网关供电电压（9V，16V） 3. 上电2000ms后或诊断重启500ms后 4. 诊断功能未关闭（85服务开启诊断） 5. 网关未进入busoff状态 | continuous | 100ms | 报文超时（报文ID:0x62F,超时时间为5s） | - | 收到所监控的报文 |  | - | 存储并记录DTC | 40 | -
10 | 0xE43987 | U243987 | 0x87 | GW与ADAS节点通讯丢失故障 Lost Communication With P ADAS | 4 | unused |  | - | 1. ECU上电，电源模式切换到ON 2. 网关供电电压（9V，16V） 3. 上电2000ms后或诊断重启500ms后 4. 诊断功能未关闭（85服务开启诊断） 5. 网关未进入busoff状态 | continuous | 10ms | 报文超时（报文ID:0x14C,超时时间为发送周期10倍） | - | 收到所监控的报文 |  | - | 存储并记录DTC | 40 | -
11 | 0xE44A87 | U244A87 | 0x87 | GW与PDCU节点通讯丢失故障 Lost Communication With P PDCU | 4 | unused |  | - | 1. ECU上电，电源模式切换到ON 2. 网关供电电压（9V，16V） 3. 上电2000ms后或诊断重启500ms后 4. 诊断功能未关闭（85服务开启诊断） 5. 网关未进入busoff状态 | continuous | 10ms | 报文超时（报文ID:0x100,超时时间为发送周期10倍） | - | 收到所监控的报文 |  | - | 存储并记录DTC | 40 | 0C00整车状态 0C01车速信号 0C02蓄电池电压 0C03电源模式
12 | 0xE40187 | U240187 | 0x87 | GW与ESP节点通讯丢失故障 Lost Communication With P ESP | 4 | unused |  | - | 1. ECU上电，电源模式切换到ON 2. 网关供电电压（9V，16V） 3. 上电2000ms后或诊断重启500ms后 4. 诊断功能未关闭（85服务开启诊断） 5. 网关未进入busoff状态 | continuous | 10ms | 报文超时（报文ID:0x120,超时时间为发送周期10倍 | - | 收到所监控的报文 |  | - | 存储并记录DTC | 40 | 0C00整车状态 0C01车速信号 0C02蓄电池电压 0C03电源模式
13 | 0xE41587 | U241587 | 0x87 | GW与EPS节点通讯丢失故障 Lost Communication With P EPS | 3 | unused |  | - | 1. ECU上电，电源模式切换到ON 2. 网关供电电压（9V，16V） 3. 上电2000ms后或诊断重启500ms后 4. 诊断功能未关闭（85服务开启诊断） 5. 网关未进入busoff状态 | continuous | 10ms | 报文超时（报文ID:0x1C2,超时时间为发送周期10倍） | - | 收到所监控的报文 |  | - | 存储并记录DTC | 40 | 0C00整车状态 0C01车速信号 0C02蓄电池电压 0C03电源模式
14 | 0xE42B87 | U242B87 | 0x87 | GW与iBooster节点通讯丢失故障 Lost Communication With P iBooster | 3 | unused |  | - | 1. ECU上电，电源模式切换到ON 2. 网关供电电压（9V，16V） 3. 上电2000ms后或诊断重启500ms后 4. 诊断功能未关闭（85服务开启诊断） 5. 网关未进入busoff状态 | continuous | 10ms | 报文超时（报文ID:0x271,超时时间为发送周期10倍） | - | 收到所监控的报文 |  | - | 存储并记录DTC | 40 | 0C00整车状态 0C01车速信号 0C02蓄电池电压 0C03电源模式
15 | 0xE42E87 | U242E87 | 0x87 | GW与ICC节点通讯丢失故障 Lost Communication With P ICC | 4 | unused |  | - | 1. ECU上电，电源模式切换到ON 2. 网关供电电压（9V，16V） 3. 上电2000ms后或诊断重启500ms后 4. 诊断功能未关闭（85服务开启诊断） 5. 网关未进入busoff状态 | continuous | 10ms | 报文超时（报文ID:0x320,超时时间为发送周期10倍） | - | 收到所监控的报文 |  | - | 存储并记录DTC | 40 | -
16 | 0xE41387 | U241387 | 0x87 | GW与BCM节点通讯丢失故障 Lost Communication With P BCM | 4 | unused |  | - | 1. ECU上电，电源模式切换到ON 2. 网关供电电压（9V，16V） 3. 上电2000ms后或诊断重启500ms后 4. 诊断功能未关闭（85服务开启诊断） 5. 网关未进入busoff状态 | continuous | 10ms | 报文超时（报文ID:0x335,超时时间为发送周期10倍） | - | 收到所监控的报文 |  | - | 存储并记录DTC | 40 | -
17 | 0xE43487 | U243487 | 0x87 | GW与DSMC节点通讯丢失故障 Lost Communication With P DSMC | 4 | unused |  | - | 1. ECU上电，电源模式切换到ON 2. 网关供电电压（9V，16V） 3. 上电2000ms后或诊断重启500ms后 4. 诊断功能未关闭（85服务开启诊断） 5. 网关未进入busoff状态 | continuous | 100ms | 报文超时（报文ID:0x518,超时时间为发送周期10倍） | - | 收到所监控的报文 |  | - | 存储并记录DTC | 40 | -
18 | 0xE43787 | U243787 | 0x87 | GW与PLGM节点通讯丢失故障 Lost Communication With P PLGM | 4 | unused |  | - | 1. ECU上电，电源模式切换到ON 2. 网关供电电压（9V，16V） 3. 上电2000ms后或诊断重启500ms后 4. 诊断功能未关闭（85服务开启诊断） 5. 网关未进入busoff状态 | continuous | 100ms | 报文超时（报文ID:0x471,超时时间为发送周期10倍） | - | 收到所监控的报文 |  | - | 存储并记录DTC | 40 | -
19 | 0xE43687 | U243687 | 0x87 | GW与PKC节点通讯丢失故障 Lost Communication With P PKC | 4 | unused |  | - | 1. ECU上电，电源模式切换到ON 2. 网关供电电压（9V，16V） 3. 上电2000ms后或诊断重启500ms后 4. 诊断功能未关闭（85服务开启诊断） 5. 网关未进入busoff状态 | continuous | 10ms | 报文超时（报文ID:0x1B6,超时时间为发送周期10倍） | - | 收到所监控的报文 |  | - | 存储并记录DTC | 40 | -
20 | 0xE43887 | U243887 | 0x87 | GW与PSM节点通讯丢失故障 Lost Communication With P PSM | 4 | unused |  | - | 1. ECU上电，电源模式切换到ON 2. 网关供电电压（9V，16V） 3. 上电2000ms后或诊断重启500ms后 4. 诊断功能未关闭（85服务开启诊断） 5. 网关未进入busoff状态 | continuous | 100ms | 报文超时（报文ID:0x512,超时时间为发送周期10倍） | - | 收到所监控的报文 |  | - | 存储并记录DTC | 40 | -
21 | 0xE43387 | U243387 | 0x87 | GW与CIM节点通讯丢失故障 Lost Communication With P CIM | 4 | unused |  | - | 1. ECU上电，电源模式切换到ON 2. 网关供电电压（9V，16V） 3. 上电2000ms后或诊断重启500ms后 4. 诊断功能未关闭（85服务开启诊断） 5. 网关未进入busoff状态 | continuous | 10ms | 报文超时（报文ID:0x189,超时时间为发送周期10倍） | - | 收到所监控的报文 |  | - | 存储并记录DTC | 40 | -
22 | 0xE44B87 | U244B87 | 0x87 | GW与OHC节点通讯丢失故障 Lost Communication With P OHC | 4 | unused |  | - | 1. ECU上电，电源模式切换到ON 2. 网关供电电压（9V，16V） 3. 上电2000ms后或诊断重启500ms后 4. 诊断功能未关闭（85服务开启诊断） 5. 网关未进入busoff状态 | continuous | 100ms | 报文超时（报文ID:0x337,超时时间为发送周期10倍） | - | 收到所监控的报文 |  | - | 存储并记录DTC | 40 | -
23 | 0xE43587 | U243587 | 0x87 | GW与PASC节点通讯丢失故障 Lost Communication With P PASC | 4 | unused |  | - | 1. ECU上电，电源模式切换到ON 2. 网关供电电压（9V，16V） 3. 上电2000ms后或诊断重启500ms后 4. 诊断功能未关闭（85服务开启诊断） 5. 网关未进入busoff状态 | continuous | 100ms | 报文超时（报文ID:0x522,超时时间为发送周期10倍） | - | 收到所监控的报文 |  | - | 存储并记录DTC | 40 | -
24 | 0xE43287 | U243287 | 0x87 | GW与ADB节点通讯丢失故障 Lost Communication With P ADB | 4 | unused |  | - | 1. ECU上电，电源模式切换到ON 2. 网关供电电压（9V，16V） 3. 上电2000ms后或诊断重启500ms后 4. 诊断功能未关闭（85服务开启诊断） 5. 网关未进入busoff状态 | continuous | 100ms | 报文超时（报文ID:0x353,超时时间为发送周期10倍） | - | 收到所监控的报文 |  | - | 存储并记录DTC | 40 | -
25 | 0xE43B87 | U243B87 | 0x87 | GW与PEPS节点通讯丢失故障 Lost Communication With P ADB | 4 | unused |  | - | 1. ECU上电，电源模式切换到ON 2. 网关供电电压（9V，16V） 3. 上电2000ms后或诊断重启500ms后 4. 诊断功能未关闭（85服务开启诊断） 5. 网关未进入busoff状态 | continuous | 100ms | 报文超时（报文ID:0x380,超时时间为发送周期10倍） | - | 收到所监控的报文 |  | - | 存储并记录DTC | 40 | -
26 | 0xC3587 | U035F87 | 0x87 | GW与TPMS节点通讯丢失故障 Lost Communication With P ADB | 4 | unused |  | - | 1. ECU上电，电源模式切换到ON 2. 网关供电电压（9V，16V） 3. 上电2000ms后或诊断重启500ms后 4. 诊断功能未关闭（85服务开启诊断） 5. 网关未进入busoff状态 | continuous | 100ms | 报文超时（报文ID:0x589,5000ms） | - | 收到所监控的报文 |  | - | 存储并记录DTC | 40 | -
27 | 0xE42587 | U242587 | 0x87 | GW检BodyBUS LimpHome故障 | 4 | unused |  |  | 1. ECU上电，电源模式切换到ON 2. 网关供电电压（9V，16V） 3. 上电2000ms后或诊断重启500ms后 4. 诊断功能未关闭（85服务开启诊断） 5. 网关未进入busoff状态 | continuous | 100ms | 网络管理中limphome状态标志位有效持续2000ms | - | 收到所监控的报文 |  | - | 存储并记录DTC | 40 | -
28 | 0x156D4B | P156D4B | 0x4B | GW检MCU温度异常预警故障 | 4 | unused |  |  | 1. ECU上电，电源模式切换到ON 2. 网关供电电压（7V，18V） 3. 上电2000ms后或诊断重启500ms后 4. 诊断功能未关闭（85服务开启诊断） | continuous | 100ms | MCU温度不在阈值（-35，120）摄氏度范围内，持续时间大于10s | - | MCU温度回复到阈值（-35，120）摄氏度范围内，持续时间大于10s |  | - | 存储并记录DTC | 40 | -
29 | 0x156096 | P156096 | 0x96 | GW检BodyBUS CAN收发器失效故障 | 4 | unused |  |  | 1. ECU上电，电源模式切换到ON 2. 网关供电电压（7V，18V） 3. 上电2000ms后或诊断重启500ms后 4. 诊断功能未关闭（85服务开启诊断） | continuous | 500ms | 连续3个操作周期Trcv收发报文从未成功过 | - | 收发器正常收发一帧报文 |  | - | 存储并记录DTC | 40
30 | 0x156196 | P156196 | 0x96 | GW检EVDOMBUS CAN收发器失效故障 | 3 | unused |  |  | 1. ECU上电，电源模式切换到ON 2. 网关供电电压（7V，18V） 3. 上电2000ms后或诊断重启500ms后 4. 诊断功能未关闭（85服务开启诊断） | continuous | 500ms | 连续3个操作周期Trcv收发报文从未成功过 | - | 收发器正常收发一帧报文 |  | - | 存储并记录DTC | 40
31 | 0x156296 | P156296 | 0x96 | GW检CDOMBUS CAN收发器失效故障 | 3 | unused |  |  | 1. ECU上电，电源模式切换到ON 2. 网关供电电压（7V，18V） 3. 上电2000ms后或诊断重启500ms后 4. 诊断功能未关闭（85服务开启诊断） | continuous | 500ms | 连续3个操作周期Trcv收发报文从未成功过 | - | 收发器正常收发一帧报文 |  | - | 存储并记录DTC | 40
32 | 0x156396 | P156396 | 0x96 | GW检ADASDOMBUS CAN收发器失效故障 | 4 | unused |  |  | 1. ECU上电，电源模式切换到ON 2. 网关供电电压（7V，18V） 3. 上电2000ms后或诊断重启500ms后 4. 诊断功能未关闭（85服务开启诊断） | continuous | 500ms | 连续3个操作周期Trcv收发报文从未成功过 | - | 收发器正常收发一帧报文 |  | - | 存储并记录DTC | 40
33 | 0x156496 | P156496 | 0x96 | GW检IDOMBUS CAN收发器失效故障 | 4 | unused |  |  | 1. ECU上电，电源模式切换到ON 2. 网关供电电压（7V，18V） 3. 上电2000ms后或诊断重启500ms后 4. 诊断功能未关闭（85服务开启诊断） | continuous | 500ms | 连续3个操作周期Trcv收发报文从未成功过 | - | 收发器正常收发一帧报文 |  | - | 存储并记录DTC | 40
34 | 0x156596 | P156596 | 0x96 | GW检TDOMBUS CAN收发器失效故障 | 4 | unused |  |  | 1. ECU上电，电源模式切换到ON 2. 网关供电电压（7V，18V） 3. 上电2000ms后或诊断重启500ms后 4. 诊断功能未关闭（85服务开启诊断） | continuous | 500ms | 连续3个操作周期Trcv收发报文从未成功过 | - | 收发器正常收发一帧报文 |  | - | 存储并记录DTC | 40
35 | 0x156A96 | P156A96 | 0x96 | GW检DiagBUS CAN收发器失效故障 | 4 | unused |  |  | 1. ECU上电，电源模式切换到ON 2. 网关供电电压（7V，18V） 3. 上电2000ms后或诊断重启500ms后 4. 诊断功能未关闭（85服务开启诊断） | continuous | 500ms | 连续3个操作周期Trcv收发报文从未成功过 | - | 收发器正常收发一帧报文 |  | - | 存储并记录DTC | 40
36 | 0x156746 | P156746 | 0x46 | GW检EEPROM故障 | 4 | unused |  |  | 1. ECU上电，电源模式切换到ON 2. 网关供电电压（7V，18V） 3. 上电2000ms后或诊断重启500ms后 4. 诊断功能未关闭（85服务开启诊断） | continuous | 500ms | EEPROM数据读写异常，且不能恢复 | - | EEPROM数据读写正常 |  | - | 存储并记录DTC | 40
37 | 0x156B09 | P156B09 | 0x09 | GW检ETH交换芯片失效故障 | 4 | unused |  |  | 1. ECU上电，电源模式切换到ON 2. 网关供电电压（7V，18V） 3. 上电2000ms后或诊断重启500ms后 4. 诊断功能未关闭（85服务开启诊断） | continuous | 100ms | 连续三个操作周期，ETH所有收发转发全部失败 | - | 收发器正常收发一帧报文 |  | - | 存储并记录DTC | 40 | 未实装
38 | 0x156C62 | P156C62 | 0x62 | GW检启动安全校验失败状态 | 4 | unused |  |  | 1. ECU上电，电源模式切换到ON 2. 网关供电电压（7V，18V） 3. 上电2000ms后或诊断重启500ms后 4. 诊断功能未关闭（85服务开启诊断） | Initial | initial | 启动A区或B区失败 | - | 再次启动同一分区成功 |  | - | 存储并记录DTC | - | 未实装
39 | 156B29 | P156B29 | 0x29 | GW检ETH网口连接故障 | 4 | unused |  |  | 1. ECU上电，电源模式切换到ON 2. 网关供电电压（9V，16V） 3. 上电2000ms后或诊断重启500ms后 4. 诊断功能未关闭（85服务开启诊断） | continuous | 100ms | 连续检测到3次link口失败 | - | 检测到link无异常 |  | - | 存储并记录DTC | 40 | 未实装
40 | 156E29 | P156E29 | 0x29 | GW检TCP连接故障 | 4 | unused |  |  | 1. ECU上电，电源模式切换到ON 2. 网关供电电压（9V，16V） 3. 上电2000ms后或诊断重启500ms后 4. 诊断功能未关闭（85服务开启诊断） 5. 无ETH网口连接故障 | continuous | 100ms | 发起请求连接，连续失败3次 | - | 请求连接成功1次 |  | - | 存储并记录DTC | 40 | 未实装
41 | E44482 | U244482 | 0x82 | 报文周期异常故障 | 4 | unused |  |  | 1. ECU上电，电源模式切换到ON 2. 网关供电电压（9V，16V） 3. 上电2000ms后或诊断重启500ms后 4. 诊断功能未关闭（85服务开启诊断） | continuous | 100ms | 周期报文连续10次周期异常（小于原周期 40%） | - | 报文周期正常连续10正常（周期偏差 < 10%） |  | - | 存储并记录DTC | 40 | 未实装

## ECU DID (hidden)
DID Number (hex) | DID Name | RWState | Parameter | BytePos (from 0) | BitPos | BitLength | DataType | MethodType | Unit | DID Name(Chinese) | Parameter(Chinese) | Application | Boot Loader | Secturity Level | Comment
0x0C00 | Vehicle Status | R | Vehicle Status | 3 | 0 | 16 | MSB/LSB UNSIGNED | type=texttable | - | 整车状态 | 整车状态 | R | N/A | R/L0
0x0C01 | Vehicle Speed | R | Vehicle Speed | 3 | 0 | 16 | MSB/LSB UNSIGNED | type=ax+b a=0.1 b=0 | km/h | 车速信号 | 车速信号 | R | N/A | R/L0
0x0C02 | Battery Voltage | R | Battery Voltage | 3 | 0 | 14 | MSB/LSB BITPATTERN | type=ax+b a=0.001 b=0 | V | 蓄电池电压 | 蓄电池电压 | R | N/A | R/L0
0x0C03 | Power Mode | R | Power Mode | 3 | 0 | 3 | MSB/LSB BITPATTERN | type=texttable 0x0: Off 0x1: ACC (Reserved) 0x2: IGN On 0x3: Crank Pending(动力防盗认证过程中) 0x4: Run 0x5: Crank Off (Reserved) 0x6~0x7: Reserved |  | 电源模式 | 电源模式 | R | N/A | R/L0
0x0C04 | Access authentication mode status | R/W | Access authentication mode status | 3 | 0 | 8 | MSB/LSB UNSIGNED | type=texttable 0x00=工厂模式 0x01=用户模式 | - | 接入认证模式状态 | 接入认证模式状态 | R/W | N/A | R/L0 W/L1
0x0C05 | GW System Status | R | GW System Status | 3 | 0 | 8 | MSB/LSB UNSIGNED | type=texttable 0x00：normal … | - | 网关系统工作状态 | 网关系统工作状态 | R | N/A | R/L0 | 固定为 0
0x0C06 | CAN Transceiver supply voltage | R | CAN Transceiver supply voltage | 3 | 0 | 16 | MSB/LSB UNSIGNED | type=ax+b a=0.00122 b=0 | V | CAN收发器供电电压 | VCC_5V0电压 | R | N/A | R/L0
|  |  |  | 5 | 0 | 16 | MSB/LSB UNSIGNED | type=ax+b a=0.00122 b=0 | V |  | VCU_3V3电压
|  |  |  | 7 | 0 | 16 | MSB/LSB UNSIGNED | type=ax+b a=0.00122 b=0 | V |  | VBAT_IN电压
0x0C07 | GW supply voltage | R | GW supply voltage | 3 | 0 | 16 | MSB/LSB UNSIGNED | type=ax+b a=0.00122 b=0 | V | GW电源电压 | GW供电状态 | R | N/A | R/L0
0x0C08 | Switch supply voltage | R | Switch supply voltage | 3 | 0 | 16 | MSB/LSB UNSIGNED | type=ax+b a=0.00122 b=0 | V | Switch供电电压 | VVR_5V0电压 | R | N/A | R/L0
|  |  |  | 5 | 0 | 16 | MSB/LSB UNSIGNED | type=ax+b a=0.00122 b=0 | V |  | VCU_3V3电压
|  |  |  | 7 | 0 | 16 | MSB/LSB UNSIGNED | type=ax+b a=0.00122 b=0 | V |  | VDD_3V3电压
|  |  |  | 8 | 0 | 16 | MSB/LSB UNSIGNED | type=ax+b a=0.00122 b=0 | V |  | VDD_0V9电压
0x0C09 | Eeprom supply voltage | R | Eeprom supply voltage | 3 | 0 | 16 | MSB/LSB UNSIGNED | type=ax+b a=0.00122 b=0 | V | EEPROM供电电压 | EEPROM供电电压 | R | N/A | R/L0
0x0C0A | Eeprom Communication status | R | Eeprom Communication status | 3 | 0 | 8 | MSB/LSB UNSIGNED | type=texttable 0x00: OK 0x01:Not OK | - | Eeprom 通信状态 | Eeprom 通信状态 | R | N/A | R/L0
0x0C0B | Boot failed partition | R | Boot failed partition | 3 | 0 | 8 | MSB/LSB UNSIGNED | type=texttable 0x00: 分区1 0x01: 分区2 | - | 启动失败的分区 | 启动失败的分区 | R | N/A | R/L0 | 数据演算未实装
0x0C0D | Switch Link line status | R | Switch Link line status | 3 | 0 | 8 | MSB/LSB UNSIGNED | type=texttable 0x00: down 0x01: active … | - | Switch链接线路状态 | Switch链接线路状态 | R | N/A | R/L0
#EndOfData |  |  |  | 3 |  |  | MSB/LSB UNSIGNED